## Return N.1 (2)
[15 empty] | การหาค่าปริมาณน้ำสูงสุด |  |  |  | theoretical value for the mean yn
โดยวิธีของกัมเบล
สถานี N.1 | [14 empty] | จำนวนของข้อมูล = |  | 87 | 1 | 0.36651 | 0.40434 | 0.42859 | 0.4458 | 0.45799
ปริมาณน้ำสูงสุดรายปี | [14 empty] | ค่าเฉลี่ย = |  | 1244.5967 | 2 | 0.46903 | 0.47735 | 0.48428 | 0.49015 | 0.49521
ปีน้ำ | ลบ.ม / วิ | ปีน้ำ | ลบ.ม / วิ | ปีน้ำ | ลบ.ม / วิ | [9 empty] | ส่วนเบี่ยงเบนเฉลี่ย = |  | 299343.9641 | 3 | 0.49961 | 0.5035 | 0.50695 | 0.51004 | 0.51284
2480 | 1391 | 2521 | 874 | 2553 | 1598.75 | [9 empty] | ส่วนเบี่ยงเบนมาตรฐาน = |  | 547.1234 | 4 | 0.51537 | 0.51768 | 0.5198 | 0.52175 | 0.52355
2481 | 897 | 2522 | 780 | 2554 | 1752 | [12 empty] | 5 | 0.52522 | 0.52678 | 0.52823 | 0.52959 | 0.53086
2482 | 1793 | 2523 | 1657 | 2555 | 1078.8 | [12 empty] | 6 | 0.53206 | 0.53319 | 0.53426 | 0.53527 | 0.53622
2483 | _ | 2524 | 2322 | 2556 | 1224.4 | [10 empty] | Yn | 0.55812 | 7 | 0.54105 | 0.53799 | 0.53881 | 0.53959 | 0.54034
2484 | 1731 | 2525 | 1083 | 2557 | 1096 | [10 empty] | Sn | 1.1988 | 8 | 0.54105 | 0.54174 | 0.54239 | 0.54302 | 0.54362
2485 | 2028 | 2526 | 981 | 2558 | 594.5 | [12 empty] | 9 | 0.5442 | 0.54475 | 0.54529 | 0.5458 | 0.5463
2486 | 961 | 2527 | 1302 | 2559 | 1535.5 | [12 empty] | 10 | 0.54678 | 0.54724 | 0.54769 | 0.54812 | 0.54854
2487 | 731 | 2528 | 1511 | 2560 | 965 | [12 empty] | 11 | 0.54895 | 0.54934 | 0.54972 | 0.55009 | 0.55044
2488 | 672 | 2529 | 757 | 2561 | 1570.1 | [12 empty] | 12 | 0.55079 | 0.55113 | 0.55146 | 0.55177 | 0.55208
2489 | 1739 | 2530 | 967.4 | 2562 | 1005 | [12 empty] | 13 | 0.55239 | 0.55268 | 0.55296 | 0.55324 | 0.55351
2490 | 2336 | 2531 | 614.3 | 2563 | 1197.5 | [12 empty] | 14 | 0.55378 | 0.55403 | 0.55429 | 0.55453 | 0.55477
2491 | 1457 | 2532 | 596.5 | 2564 | 811.2 | [12 empty] | 15 | 0.555 | 0.55523 | 0.55546 | 0.55567 | 0.55589
2492 | 901 | 2533 | 816.7 | 2565 | 1241 | [12 empty] | 16 | 0.5561 | 0.5563 | 0.5565 | 0.5567 | 0.55689
2493 | 378 | 2534 | 446 | [14 empty] | 17 | 0.55707 | 0.55726 | 0.55744 | 0.55761 | 0.55779
2494 | 1579 | 2535 | 694.5 | [14 empty] | 18 | 0.55795 | 0.55812 | 0.55828 | 0.55844 | 0.5586
2495 | 2161 | 2536 | 1077 | [14 empty] | 19 | 0.55876 | 0.55891 | 0.55905 | 0.5592 | 0.55934
2496 | 1780 | 2537 | 1765.01 | [14 empty] | 20 | 0.55948 | 0.55962 | 0.55976 | 0.55989 | 0.56002
2506 | 2800 | 2538 | 1791.4 | [14 empty] | 21 | 0.56015 | 0.56028 | 0.5604 | 0.56053 | 0.56065
2507 | 1095 | 2539 | 941.6 | [14 empty] | 22 | 0.56077 | 0.56088 | 0.561 | 0.56111 | 0.56122
2508 | 589 | 2540 | 799 | [14 empty] | 23 | 0.56123 | 0.56144 | 0.56155 | 0.56165 | 0.56176
2509 | 1246 | 2541 | 645.9 | [14 empty] | 24 | 0.56186 | 0.56196 | 0.56206 | 0.56215 | 0.56225
2510 | 1328 | 2542 | 1284 | [14 empty] | 25 | 0.56244 | 0.56262 | 0.5628 | 0.56297 | 0.56314
2511 | _ | 2543 | 1595.4 | [14 empty] | 26 | 0.56331 | 0.56347 | 0.56262 | 0.56378 | 0.56392
2512 | 905 | 2544 | 1179 | [14 empty] | 27 | 0.56407 | 0.56421 | 0.56435 | 0.56448 | 0.56462
2513 | 1970 | 2545 | 1079.6 | [14 empty] | 28 | 0.56493 | 0.56523 | 0.56552 | 0.56578 | 0.56604
2514 | _ | 2546 | 913 | [14 empty] | 29 | 0.56629 | 0.56652 | 0.56674 | 0.56695 | 0.56715
2515 | 1573 | 2547 | 1354.75 | [14 empty] | 30 | 0.56735 | 0.56753 | 0.56771 | 0.56788 | 0.56805
2516 | 1791 | 2548 | 1209 | [14 empty] | 31 | 0.5682 | 0.56836 | 0.56851 | 0.56865 | 0.56878
2517 | 778 | 2549 | 2862.5 | [14 empty] | 32 | 0.56891 | 0.56904 | 0.56917 | 0.56929 | 0.5694
2518 | _ | 2550 | 717 | [14 empty] | 33 | 0.57155 | 0.57166 | 0.57177 | 0.57187 | 0.57196
2519 | 944 | 2551 | 1354.2 | [14 empty] | 34 | 0.57259 | 0.57276 | 0.57292 | 0.57307 | 0.57333
2520 | 858 | 2552 | 844.4 | [14 empty] | 35 | 0.57356 | 0.57377 | 0.57395 | 0.57411 | 0.57425
| รอบปี |  | 2 | 3 | 4 | 5 | 6 | 10 | 20 | 25 | 50 | 100 | 200 | 500 |  |  |  | 36 | 0.57438 | 0.5745 | 0.57722
| ปริมาณน้ำ |  | 1157.15 | 1401.87 | 1558.49 | 1674.44 | 1766.65 | 2016.93 | 2345.45 | 2449.67 | 2770.7 | 3089.36 | 3406.85 | 3825.73
|  |  | หมายเหตุ :- |  | การคำนวณใช้วิธีของ กัมเบล (GUMBEL DISTRIBUTION)
[6 empty] | สูตร |  | 2465 | 1162
[8 empty] | 2466 | 2287
[8 empty] | 2467 | 2238
[8 empty] | 2468 | 488
[8 empty] | 2469 | 616
[8 empty] | 2470 | 917
[8 empty] | 2471 | _
[8 empty] | 2472 | 1986
[8 empty] | 2473 | 1625
[8 empty] | 2474 | 548
[8 empty] | 2475 | 1713
[8 empty] | 2476 | 889
[8 empty] | 2477 | 734
[8 empty] | 2478 | 481
[8 empty] | 2479 | 1699
[8 empty] | 2480 | 1391
[8 empty] | 2481 | 897 | [10 empty] | theoretical values for the standard deviation SN.
[8 empty] | 2482 | 1793 | [9 empty] | 1 | 0 | 0.49838 | 0.64348 | 0.73147 | 0.79278
[8 empty] | 2483 | _ | [9 empty] | 2 | 0.83876 | 0.87493 | 0.90432 | 0.92882 | 0.94963
[8 empty] | 2484 | 1731 | [9 empty] | 3 | 0.96758 | 0.98327 | 0.99713 | 1.0095 | 1.0206
[8 empty] | 2485 | 2028 | [9 empty] | 4 | 1.0306 | 1.0397 | 1.0481 | 1.0557 | 1.0628
[8 empty] | 2486 | 961 | [9 empty] | 5 | 1.0694 | 1.0755 | 1.0812 | 1.0865 | 1.0914
[8 empty] | 2487 | 731 | [9 empty] | 6 | 1.0961 | 1.1005 | 1.1047 | 1.1086 | 1.1124
[8 empty] | 2488 | 672 | [9 empty] | 7 | 1.1159 | 1.1193 | 1.1225 | 1.1256 | 1.1235
[8 empty] | 2489 | 1739 | [9 empty] | 8 | 1.1313 | 1.1339 | 1.1365 | 1.139 | 1.1413
[8 empty] | 2490 | 2336 | [9 empty] | 9 | 1.1436 | 1.1458 | 1.1479 | 1.1499 | 1.1518
[8 empty] | 2491 | 1457 | [9 empty] | 10 | 1.1537 | 1.1555 | 1.1573 | 1.1668 | 1.1607
[8 empty] | 2492 | 901 | [9 empty] | 11 | 1.1623 | 1.1638 | 1.1653 | 1.1734 | 1.1682
[8 empty] | 2493 | 378 | [9 empty] | 12 | 1.1695 | 1.1709 | 1.1722 | 1.1793 | 1.1747
[8 empty] | 2494 | 1579 | [9 empty] | 13 | 1.1759 | 1.177 | 1.1782 | 1.1844 | 1.1803
[8 empty] | 2495 | 2161 | [9 empty] | 14 | 1.1814 | 1.1824 | 1.1834 | 1.189 | 1.1854
[8 empty] | 2496 | 1780 | [9 empty] | 15 | 1.1863 | 1.1872 | 1.1881 | 1.1931 | 1.1898
[8 empty] | 2506 | 2800 | [9 empty] | 16 | 1.1907 | 1.1915 | 1.1923 | 1.1967 | 1.1938
[8 empty] | 2507 | 1095 | [9 empty] | 17 | 1.1946 | 1.1953 | 1.196 | 1.223 | 1.1974
[8 empty] | 2508 | 589 | [9 empty] | 18 | 1.1981 | 1.1988 | 1.1995 | 1.2032 | 1.2007
[8 empty] | 2509 | 1246 | [9 empty] | 19 | 1.2014 | 1.202 | 1.2026 | 1.206 | 1.2037
[8 empty] | 2510 | 1328 | [9 empty] | 20 | 1.2043 | 1.2049 | 1.2054 | 1.2085 | 1.2065
17 |  |  |  |  | 18 |  |  | 2511 | _ | [9 empty] | 21 | 1.207 | 1.2075 | 1.208 | 1.2109 | 1.209
7 | [7 empty] | 2512 | 905 | [9 empty] | 22 | 1.2095 | 1.21 | 1.2105 | 1.2101 | 1.2114
yn | 0.55812 | [6 empty] | 2513 | 1970 | [9 empty] | 23 | 1.2118 | 1.2123 | 1.2127 | 1.2152 | 1.2136
sn | 1.1988 | [6 empty] | 2514 | _ | [9 empty] | 24 | 1.214 | 1.2144 | 1.2148 | 1.2186 | 1.2156
[8 empty] | 2515 | 1573 | [9 empty] | 25 | 1.2164 | 1.2171 | 1.2178 | 1.2219 | 1.2192
alpha= | 0.0021911 | [6 empty] | 2516 | 1791 | [9 empty] | 26 | 1.2199 | 1.2206 | 1.2212 | 1.225 | 1.2225
mode | 989.8734 | [6 empty] | 2517 | 778 | [9 empty] | 27 | 1.2231 | 1.2227 | 1.2242 | 1.2302 | 1.2253
[8 empty] | 2518 | _ | [9 empty] | 28 | 1.2267 | 1.2279 | 1.2291 | 1.2351 | 1.2313
[8 empty] | 2519 | 944 | [9 empty] | 29 | 1.2323 | 1.2333 | 1.2342 | 1.2351 | 1.236
[8 empty] | 2520 | 858 | [9 empty] | 30 | 1.2368 | 1.2376 | 1.2383 | 1.2391 | 1.2398
[8 empty] | 2521 | 874 | [9 empty] | 31 | 1.2405 | 1.2411 | 1.2417 | 1.2423 | 1.2429
[8 empty] | 2522 | 780 | [9 empty] | 32 | 1.2435 | 1.244 | 1.2446 | 1.2451 | 1.2456
[8 empty] | 2523 | 1657 | [9 empty] | 33 | 1.2461 | 1.2465 | 1.247 | 1.2474 | 1.2479
[8 empty] | 2524 | 2322 | [9 empty] | 34 | 1.2487 | 1.2495 | 1.2502 | 1.2509 | 1.2516
[8 empty] | 2525 | 1083 | [9 empty] | 35 | 1.2522 | 1.2528 | 1.2534 | 1.254 | 1.2545
[8 empty] | 2526 | 981 | [9 empty] | 36 | 1.255 | 1.2555 | 1.256 | 1.2564 | 1.2569
[8 empty] | 2527 | 1302 | [9 empty] | 37 | 1.2573 | 1.2577 | 2.2581 | 1.2584 | 1.2588
[8 empty] | 2528 | 1511 | [9 empty] | 38 | 1.2597 | 1.2604 | 1.2612 | 1.2618 | 1.2631
[8 empty] | 2529 | 757 | [9 empty] | 39 | 1.2641 | 1.2651 | 1.2659 | 1.2667 | 1.2673
[8 empty] | 2530 | 967.4 | [9 empty] | 40 | 1.2679 | 1.2685 | 1.2826
[8 empty] | 2531 | 614.3
[8 empty] | 2532 | 596.5
[8 empty] | 2533 | 816.7
[8 empty] | 2534 | 446
[8 empty] | 2535 | 694.5
[8 empty] | 2536 | 1077
[8 empty] | 2537 | 1765.01
[8 empty] | 2538 | 1791.4
[8 empty] | 2539 | 941.6
[8 empty] | 2540 | 799
[8 empty] | 2541 | 645.9
[8 empty] | 2542 | 1284
[8 empty] | 2543 | 1595.4
[8 empty] | 2544 | 1179
[8 empty] | 2545 | 1079.6
[8 empty] | 2546 | 913
[8 empty] | 2547 | 1354.75
[8 empty] | 2548 | 1209
[8 empty] | 2549 | 2862.5
[8 empty] | 2550 | 717
[8 empty] | 2551 | 1354.2
[8 empty] | 2552 | 844.4
[8 empty] | 2553 | 1598.75
[8 empty] | 2554 | 1752
[8 empty] | 2555 | 1078.8
[8 empty] | 2556 | 1224.4
[8 empty] | 2557 | 1096
[8 empty] | 2558 | 594.5
[8 empty] | 2559 | 1535.5
[8 empty] | 2560 | 965
[8 empty] | 2561 | 1570.1
[8 empty] | 2562 | 1005
[8 empty] | 2563 | 1197.5
[8 empty] | 2564 | 811.2
[8 empty] | 2565 | 1241

## Return N.1
[15 empty] | การหาค่าปริมาณน้ำสูงสุด |  |  |  | theoretical value for the mean yn
โดยวิธีของกัมเบล
สถานี N.1 | [14 empty] | จำนวณของข้อมูล = |  | 84 | 1 | 0.36651 | 0.40434 | 0.42859 | 0.4458 | 0.45799
ปริมาณน้ำสูงสุดรายปี | [14 empty] | ค่าเฉลี่ย = |  | 1250.3596 | 2 | 0.46903 | 0.47735 | 0.48428 | 0.49015 | 0.49521
ปีน้ำ | ลบ.ม / วิ | ปีน้ำ | ลบ.ม / วิ | [11 empty] | ส่วนเบี่ยงเบนเฉลี่ย = |  | 307840.0893 | 3 | 0.49961 | 0.5035 | 0.50695 | 0.51004 | 0.51284
2480 | 1391 | 2524 | 2322 | [11 empty] | ส่วนเบี่ยงเบนมาตรฐาน = |  | 554.8334 | 4 | 0.51537 | 0.51768 | 0.5198 | 0.52175 | 0.52355
2481 | 897 | 2525 | 1083 | [14 empty] | 5 | 0.52522 | 0.52678 | 0.52823 | 0.52959 | 0.53086
2482 | 1793 | 2526 | 981 | [14 empty] | 6 | 0.53206 | 0.53319 | 0.53426 | 0.53527 | 0.53622
2483 | _ | 2527 | 1302 | [12 empty] | Yn | 0.55761 | 7 | 0.54105 | 0.53799 | 0.53881 | 0.53959 | 0.54034
2484 | 1731 | 2528 | 1511 | [12 empty] | Sn | 1.223 | 8 | 0.54105 | 0.54174 | 0.54239 | 0.54302 | 0.54362
2485 | 2028 | 2529 | 757 | [14 empty] | 9 | 0.5442 | 0.54475 | 0.54529 | 0.5458 | 0.5463
2486 | 961 | 2530 | 967.4 | [14 empty] | 10 | 0.54678 | 0.54724 | 0.54769 | 0.54812 | 0.54854
2487 | 731 | 2531 | 614.3 | [14 empty] | 11 | 0.54895 | 0.54934 | 0.54972 | 0.55009 | 0.55044
2488 | 672 | 2532 | 596.5 | [14 empty] | 12 | 0.55079 | 0.55113 | 0.55146 | 0.55177 | 0.55208
2489 | 1739 | 2533 | 816.7 | [14 empty] | 13 | 0.55239 | 0.55268 | 0.55296 | 0.55324 | 0.55351
2490 | 2336 | 2534 | 446 | [14 empty] | 14 | 0.55378 | 0.55403 | 0.55429 | 0.55453 | 0.55477
2491 | 1457 | 2535 | 694.5 | [14 empty] | 15 | 0.555 | 0.55523 | 0.55546 | 0.55567 | 0.55589
2492 | 901 | 2536 | 1077 | [14 empty] | 16 | 0.5561 | 0.5563 | 0.5565 | 0.5567 | 0.55689
2493 | 378 | 2537 | 1765.01 | [14 empty] | 17 | 0.55707 | 0.55726 | 0.55744 | 0.55761 | 0.55779
2494 | 1579 | 2538 | 1791.4 | [14 empty] | 18 | 0.55795 | 0.55812 | 0.55828 | 0.55844 | 0.5586
2495 | 2161 | 2539 | 941.6 | [14 empty] | 19 | 0.55876 | 0.55891 | 0.55905 | 0.5592 | 0.55934
2496 | 1780 | 2540 | 799 | [14 empty] | 20 | 0.55948 | 0.55962 | 0.55976 | 0.55989 | 0.56002
2506 | 2800 | 2541 | 645.9 | [14 empty] | 21 | 0.56015 | 0.56028 | 0.5604 | 0.56053 | 0.56065
2507 | 1095 | 2542 | 1284 | [14 empty] | 22 | 0.56077 | 0.56088 | 0.561 | 0.56111 | 0.56122
2508 | 589 | 2543 | 1595.4 | [14 empty] | 23 | 0.56123 | 0.56144 | 0.56155 | 0.56165 | 0.56176
2509 | 1246 | 2544 | 1179 | [14 empty] | 24 | 0.56186 | 0.56196 | 0.56206 | 0.56215 | 0.56225
2510 | 1328 | 2545 | 1079.6 | [14 empty] | 25 | 0.56244 | 0.56262 | 0.5628 | 0.56297 | 0.56314
2511 | _ | 2546 | 913 | [14 empty] | 26 | 0.56331 | 0.56347 | 0.56262 | 0.56378 | 0.56392
2512 | 905 | 2547 | 1354.75 | [14 empty] | 27 | 0.56407 | 0.56421 | 0.56435 | 0.56448 | 0.56462
2513 | 1970 | 2548 | 1209 | [14 empty] | 28 | 0.56493 | 0.56523 | 0.56552 | 0.56578 | 0.56604
2514 | _ | 2549 | 2862.5 | [14 empty] | 29 | 0.56629 | 0.56652 | 0.56674 | 0.56695 | 0.56715
2515 | 1573 | 2550 | 717 | [14 empty] | 30 | 0.56735 | 0.56753 | 0.56771 | 0.56788 | 0.56805
2516 | 1791 | 2551 | 1354.2 | [14 empty] | 31 | 0.5682 | 0.56836 | 0.56851 | 0.56865 | 0.56878
2517 | 778 | 2552 | 844.4 | ปีน้ำ | 2556 | 2557 | 2558 | 2559 | 2560 | 2561 | 2562 | [6 empty] | 32 | 0.56891 | 0.56904 | 0.56917 | 0.56929 | 0.5694
2518 | _ | 2553 | 1598.75 | ลบ.ม / วิ | 1224.4 | 1096 | 594.5 | 1535.5 | 965 | 1570.1 | 1005 | [6 empty] | 33 | 0.57155 | 0.57166 | 0.57177 | 0.57187 | 0.57196
2519 | 944 | 2554 | 1752 | [14 empty] | 34 | 0.57259 | 0.57276 | 0.57292 | 0.57307 | 0.57333
2520 | 858 | 2555 | 1078.8 | [14 empty] | 35 | 0.57356 | 0.57377 | 0.57395 | 0.57411 | 0.57425
2521 | 874 | รอบปี | 2 | 3 | 4 | 5 | 6 | 10 | 20 | 25 | 50 | 100 | 200 | 500 |  |  |  | 36 | 0.57438 | 0.5745 | 0.57722
2522 | 780 | ปริมาณน้ำ | 1163.66 | 1406.93 | 1562.62 | 1677.87 | 1769.53 | 2018.32 | 2344.88 | 2448.48 | 2767.59 | 3084.35 | 3399.95 | 3816.33
2523 | 1657 |  | หมายเหตุ :- |  | 2556: การคำนวณใช้วิธีของ กัมเบล (GUMBEL DISTRIBUTION)
[6 empty] | สูตร |  | 2465 | 1162
[8 empty] | 2466 | 2287
[8 empty] | 2467 | 2238
[8 empty] | 2468 | 488
[8 empty] | 2469 | 616
[8 empty] | 2470 | 917
[8 empty] | 2471 | _
[8 empty] | 2472 | 1986
[8 empty] | 2473 | 1625
[8 empty] | 2474 | 548
[8 empty] | 2475 | 1713
[8 empty] | 2476 | 889
[8 empty] | 2477 | 734
[8 empty] | 2478 | 481
[8 empty] | 2479 | 1699
[8 empty] | 2480 | 1391
[5 empty] | 2559: 2481; 2560: 897 | [8 empty] | theoretical values for the standard deviation SN.
[5 empty] | 2559: 2482; 2560: 1793 | [7 empty] | 1 | 0 | 0.49838 | 0.64348 | 0.73147 | 0.79278
[5 empty] | 2559: 2483; 2560: _ | [7 empty] | 2 | 0.83876 | 0.87493 | 0.90432 | 0.92882 | 0.94963
[5 empty] | 2559: 2484; 2560: 1731 | [7 empty] | 3 | 0.96758 | 0.98327 | 0.99713 | 1.0095 | 1.0206
[5 empty] | 2559: 2485; 2560: 2028 | [7 empty] | 4 | 1.0306 | 1.0397 | 1.0481 | 1.0557 | 1.0628
[5 empty] | 2559: 2486; 2560: 961 | [7 empty] | 5 | 1.0694 | 1.0755 | 1.0812 | 1.0865 | 1.0914
[5 empty] | 2559: 2487; 2560: 731 | [7 empty] | 6 | 1.0961 | 1.1005 | 1.1047 | 1.1086 | 1.1124
[5 empty] | 2559: 2488; 2560: 672 | [7 empty] | 7 | 1.1159 | 1.1193 | 1.1225 | 1.1256 | 1.1235
[5 empty] | 2559: 2489; 2560: 1739 | [7 empty] | 8 | 1.1313 | 1.1339 | 1.1365 | 1.139 | 1.1413
[5 empty] | 2559: 2490; 2560: 2336 | [7 empty] | 9 | 1.1436 | 1.1458 | 1.1479 | 1.1499 | 1.1518
[5 empty] | 2559: 2491; 2560: 1457 | [7 empty] | 10 | 1.1537 | 1.1555 | 1.1573 | 1.1668 | 1.1607
[5 empty] | 2559: 2492; 2560: 901 | [7 empty] | 11 | 1.1623 | 1.1638 | 1.1653 | 1.1734 | 1.1682
[5 empty] | 2559: 2493; 2560: 378 | [7 empty] | 12 | 1.1695 | 1.1709 | 1.1722 | 1.1793 | 1.1747
[5 empty] | 2559: 2494; 2560: 1579 | [7 empty] | 13 | 1.1759 | 1.177 | 1.1782 | 1.1844 | 1.1803
[5 empty] | 2559: 2495; 2560: 2161 | [7 empty] | 14 | 1.1814 | 1.1824 | 1.1834 | 1.189 | 1.1854
[5 empty] | 2559: 2496; 2560: 1780 | [7 empty] | 15 | 1.1863 | 1.1872 | 1.1881 | 1.1931 | 1.1898
[5 empty] | 2559: 2506; 2560: 2800 | [7 empty] | 16 | 1.1907 | 1.1915 | 1.1923 | 1.1967 | 1.1938
[5 empty] | 2559: 2507; 2560: 1095 | [7 empty] | 17 | 1.1946 | 1.1953 | 1.196 | 1.223 | 1.1974
[5 empty] | 2559: 2508; 2560: 589 | [7 empty] | 18 | 1.1981 | 1.1988 | 1.1995 | 1.2032 | 1.2007
[5 empty] | 2559: 2509; 2560: 1246 | [7 empty] | 19 | 1.2014 | 1.202 | 1.2026 | 1.206 | 1.2037
[5 empty] | 2559: 2510; 2560: 1328 | [7 empty] | 20 | 1.2043 | 1.2049 | 1.2054 | 1.2085 | 1.2065
17 |  |  |  |  | 2556: 18; 2559: 2511; 2560: _ | [7 empty] | 21 | 1.207 | 1.2075 | 1.208 | 1.2109 | 1.209
4 |  |  |  |  | 2559: 2512; 2560: 905 | [7 empty] | 22 | 1.2095 | 1.21 | 1.2105 | 1.2101 | 1.2114
yn | 0.55761 |  |  |  | 2559: 2513; 2560: 1970 | [7 empty] | 23 | 1.2118 | 1.2123 | 1.2127 | 1.2152 | 1.2136
sn | 1.223 |  |  |  | 2559: 2514; 2560: _ | [7 empty] | 24 | 1.214 | 1.2144 | 1.2148 | 1.2186 | 1.2156
[5 empty] | 2559: 2515; 2560: 1573 | [7 empty] | 25 | 1.2164 | 1.2171 | 1.2178 | 1.2219 | 1.2192
alpha= | 0.0022042 |  |  |  | 2559: 2516; 2560: 1791 | [7 empty] | 26 | 1.2199 | 1.2206 | 1.2212 | 1.225 | 1.2225
mode | 997.3855 |  |  |  | 2559: 2517; 2560: 778 | [7 empty] | 27 | 1.2231 | 1.2227 | 1.2242 | 1.2302 | 1.2253
[5 empty] | 2559: 2518; 2560: _ | [7 empty] | 28 | 1.2267 | 1.2279 | 1.2291 | 1.2351 | 1.2313
[5 empty] | 2559: 2519; 2560: 944 | [7 empty] | 29 | 1.2323 | 1.2333 | 1.2342 | 1.2351 | 1.236
[5 empty] | 2559: 2520; 2560: 858 | [7 empty] | 30 | 1.2368 | 1.2376 | 1.2383 | 1.2391 | 1.2398
[8 empty] | 2521 | 874 | [9 empty] | 31 | 1.2405 | 1.2411 | 1.2417 | 1.2423 | 1.2429
[8 empty] | 2522 | 780 | [9 empty] | 32 | 1.2435 | 1.244 | 1.2446 | 1.2451 | 1.2456
[8 empty] | 2523 | 1657 | [9 empty] | 33 | 1.2461 | 1.2465 | 1.247 | 1.2474 | 1.2479
[8 empty] | 2524 | 2322 | [9 empty] | 34 | 1.2487 | 1.2495 | 1.2502 | 1.2509 | 1.2516
[8 empty] | 2525 | 1083 | [9 empty] | 35 | 1.2522 | 1.2528 | 1.2534 | 1.254 | 1.2545
[8 empty] | 2526 | 981 | [9 empty] | 36 | 1.255 | 1.2555 | 1.256 | 1.2564 | 1.2569
[8 empty] | 2527 | 1302 | [9 empty] | 37 | 1.2573 | 1.2577 | 2.2581 | 1.2584 | 1.2588
[8 empty] | 2528 | 1511 | [9 empty] | 38 | 1.2597 | 1.2604 | 1.2612 | 1.2618 | 1.2631
[8 empty] | 2529 | 757 | [9 empty] | 39 | 1.2641 | 1.2651 | 1.2659 | 1.2667 | 1.2673
[8 empty] | 2530 | 967.4 | [9 empty] | 40 | 1.2679 | 1.2685 | 1.2826
[8 empty] | 2531 | 614.3
[8 empty] | 2532 | 596.5
[8 empty] | 2533 | 816.7
[8 empty] | 2534 | 446
[8 empty] | 2535 | 694.5
[8 empty] | 2536 | 1077
[8 empty] | 2537 | 1765.01
[8 empty] | 2538 | 1791.4
[8 empty] | 2539 | 941.6
[8 empty] | 2540 | 799
[8 empty] | 2541 | 645.9
[8 empty] | 2542 | 1284
[8 empty] | 2543 | 1595.4
[8 empty] | 2544 | 1179
[8 empty] | 2545 | 1079.6
[8 empty] | 2546 | 913
[8 empty] | 2547 | 1354.75
[8 empty] | 2548 | 1209
[8 empty] | 2549 | 2862.5
[8 empty] | 2550 | 717
[8 empty] | 2551 | 1354.2
[8 empty] | 2552 | 844.4
[8 empty] | 2553 | 1598.75
[8 empty] | 2554 | 1752
[8 empty] | 2555 | 1078.8
[8 empty] | 2556 | 1224.4
[8 empty] | 2557 | 1096
[8 empty] | 2558 | 594.5
[8 empty] | 2559 | 1535.5
[8 empty] | 2560 | 965
[8 empty] | 2561 | 1570.1
[8 empty] | 2562 | 1005