## การคำนวณตะกอน
การคำนวณตะกอน สถานี N.64
วันทำการ | Petri | Petri dishes | Petri dishes | น้ำหนัก | น้ำหนัก | น้ำหนัก | Bottle | น้ำหนัก | น้ำหนัก
( ว/ด/ป ) | dishes | + | + | ตะกอน | ตะกอน | น้ำ | No | น้ำ + ขวด | ขวดเปล่า
| No. | กระดาษเปล่า | กระดาษตะกอน | ( A - B ) | ppm | ( D - E ) | ขวด
|  | B | A | C |  | F |  | D | E
1957-04-01 | 13 | 86.7478 | 86.7497 | 0.0019 | 8.213 | 231.34 | 1 | 776.54 | 545.2
| 14 | 85.9542 | 85.9564 | 0.0022 | 8.1283 | 270.66 | 2 | 797.63 | 526.97
| 15 | 87.0063 | 87.0077 | 0.0014 | 5.097 | 274.67 | 3 | 627.43 | 352.76
1957-04-28 | 16 | 86.1626 | 86.1638 | 0.0012 | 4.5322 | 264.77 | 4 | 829.62 | 564.85
| 17 | 87.2153 | 87.2199 | 0.0046 | 15.1186 | 304.26 | 5 | 671.72 | 367.46
| 18 | 85.1458 | 85.1487 | 0.0029 | 11.8852 | 244 | 6 | 793.4 | 549.4
1957-05-06 | 19 | 88.9363 | 88.9596 | 0.0233 | 79.6363 | 292.58 | 7 | 678.83 | 386.25
| 20 | 84.6206 | 84.648 | 0.0274 | 84.4064 | 324.62 | 8 | 623.39 | 298.77
| 21 | 86.325 | 86.3487 | 0.0237 | 84.7488 | 279.65 | 9 | 854.76 | 575.11
1957-05-12 | 22 | 85.1264 | 85.2288 | 0.1024 | 364.6464 | 280.82 | 10 | 825.69 | 544.87
| 23 | 87.6859 | 87.8106 | 0.1247 | 335.0439 | 372.19 | 11 | 740.01 | 367.82
| 24 | 88.0278 | 88.1449 | 0.1171 | 350.1899 | 334.39 | 12 | 769.09 | 434.7
1957-05-27 | 25 | 87.0232 | 87.0673 | 0.0441 | 144.0659 | 306.11 | 13 | 650.45 | 344.34
| 26 | 85.7633 | 85.8062 | 0.0429 | 150.289 | 285.45 | 14 | 653.37 | 367.92
| 27 | 86.2767 | 86.3234 | 0.0467 | 147.5327 | 316.54 | 15 | 670.69 | 354.15
1957-06-02 | 28 | 87.216 | 87.2234 | 0.0074 | 28.9628 | 255.5 | 16 | 785.37 | 529.87
| 29 | 85.252 | 85.2626 | 0.0106 | 32.5263 | 325.89 | 17 | 695.86 | 369.97
| 30 | 84.9603 | 84.9698 | 0.0095 | 33.9044 | 280.2 | 18 | 694.86 | 414.66
1957-06-17 | 31 | 84.8736 | 84.8809 | 0.0073 | 23.3593 | 312.51 | 19 | 625.1 | 312.59
| 32 | 85.014 | 85.0224 | 0.0084 | 26.4284 | 317.84 | 20 | 688.3 | 370.46
| 33 | 86.002 | 86.0082 | 0.0062 | 21.3477 | 290.43 | 21 | 832.51 | 542.08
1957-06-23 | 34 | 83.7486 | 83.758 | 0.0094 | 32.756 | 286.97 | 22 | 616.9 | 329.93
| 35 | 85.04 | 85.0551 | 0.0151 | 57.1731 | 264.11 | 23 | 808.55 | 544.44
| 36 | 84.5437 | 84.5569 | 0.0132 | 45.3188 | 291.27 | 24 | 653.01 | 361.74
1957-07-07 | 10 | 85.0926 | 85.1458 | 0.0532 | 205.3895 | 259.02 | 25 | 608.54 | 349.52
| 11 | 86.1221 | 86.1792 | 0.0571 | 252.1528 | 226.45 | 26 | 754.23 | 527.78
| 12 | 84.8574 | 84.9412 | 0.0838 | 348.7308 | 240.3 | 27 | 761.08 | 520.78
1957-07-20 | 13 | 86.7357 | 86.8853 | 0.1496 | 481.0753 | 310.97 | 28 | 674.81 | 363.84
| 14 | 85.9624 | 86.0856 | 0.1232 | 465.0636 | 264.91 | 29 | 609.38 | 344.47
| 15 | 87.0175 | 87.1254 | 0.1079 | 431.2205 | 250.22 | 30 | 604.4 | 354.18
1957-07-28 | 16 | 86.1618 | 86.318 | 0.1562 | 550.9312 | 283.52 | 31 | 597.88 | 314.36
| 17 | 87.252 | 87.398 | 0.146 | 527.7617 | 276.64 | 32 | 785.59 | 508.95
| 18 | 85.1785 | 85.311 | 0.1325 | 513.6654 | 257.95 | 33 | 808.56 | 550.61
1957-08-13 | 10 | 85.0876 | 85.1012 | 0.0136 | 47.8587 | 284.17 | 34 | 801.61 | 517.44
| 11 | 86.0694 | 86.0858 | 0.0164 | 57.3366 | 286.03 | 35 | 641.05 | 355.02
| 12 | 84.8413 | 84.8579 | 0.0166 | 53.2871 | 311.52 | 36 | 665.51 | 353.99
1957-08-19 | 13 | 86.7626 | 87.6349 | 0.8723 | 3241.5459 | 269.1 | 37 | 784.82 | 515.72
| 14 | 85.969 | 86.8887 | 0.9197 | 2939.7475 | 312.85 | 38 | 704.95 | 392.1
| 15 | 87.0223 | 87.9212 | 0.8989 | 3232.7555 | 278.06 | 39 | 625.7 | 347.64
1957-08-30 | 16 | 86.1703 | 86.2452 | 0.0749 | 268.7574 | 278.69 | 40 | 638.48 | 359.79
| 17 | 87.2417 | 87.3215 | 0.0798 | 282.6179 | 282.36 | 41 | 829.62 | 547.26
| 18 | 85.1939 | 85.27 | 0.0761 | 281.1853 | 270.64 | 42 | 773.67 | 503.03
1957-09-08 | 10 | 85.0977 | 85.3121 | 0.2144 | 836.6176 | 256.27 | 43 | 817.07 | 560.8
| 11 | 86.0632 | 86.3314 | 0.2682 | 849.756 | 315.62 | 44 | 683.51 | 367.89
| 12 | 84.7989 | 85.028 | 0.2291 | 844.764 | 271.2 | 45 | 636.24 | 365.04
1957-09-17 | 13 | 86.7533 | 87.0242 | 0.2709 | 926.8827 | 292.27 | 46 | 658.32 | 366.05
| 14 | 85.9514 | 86.2332 | 0.2818 | 1002.7756 | 281.02 | 47 | 645.88 | 364.86
| 15 | 87.0128 | 87.2707 | 0.2579 | 970.0959 | 265.85 | 48 | 777.77 | 511.92
1957-09-22 | 16 | 86.1626 | 86.2671 | 0.1045 | 328.2654 | 318.34 | 49 | 687.83 | 369.49
| 17 | 87.2566 | 87.3517 | 0.0951 | 330.0021 | 288.18 | 50 | 620.98 | 332.8
| 18 | 85.1686 | 85.2737 | 0.1051 | 352.5663 | 298.1 | 51 | 820.97 | 522.87
1957-10-07 | 19 | 88.9714 | 88.9834 | 0.012 | 45.0129 | 266.59 | 52 | 809.44 | 542.85
| 20 | 84.6543 | 84.668 | 0.0137 | 46.0396 | 297.57 | 53 | 645.19 | 347.62
| 21 | 86.3479 | 86.3629 | 0.015 | 50.7889 | 295.34 | 54 | 687.43 | 392.09
1957-10-13 | 22 | 85.1348 | 85.1412 | 0.0064 | 20.4885 | 312.37 | 55 | 602.39 | 290.02
| 23 | 87.669 | 87.675 | 0.006 | 21.9515 | 273.33 | 56 | 821.49 | 548.16
| 24 | 88.0712 | 88.0787 | 0.0075 | 28.8129 | 260.3 | 57 | 768.08 | 507.78
1957-10-20 | 25 | 87.063 | 87.0684 | 0.0054 | 22.8368 | 236.46 | 58 | 789.98 | 553.52
| 26 | 85.8004 | 85.8085 | 0.0081 | 30.2058 | 268.16 | 59 | 627.98 | 359.82
| 27 | 86.33 | 86.3399 | 0.0099 | 36.7374 | 269.48 | 60 | 708.52 | 439.04
1957-11-12 | 10 | 85.0516 | 85.0582 | 0.0066 | 21.8818 | 301.62 | 61 | 677.93 | 376.31
| 11 | 86.0733 | 86.0786 | 0.0053 | 20.8382 | 254.34 | 62 | 815.09 | 560.75
| 12 | 84.822 | 84.8243 | 0.0023 | 7.3976 | 310.91 | 63 | 694.73 | 383.82
1957-11-18 | 13 | 86.7003 | 86.708 | 0.0077 | 26.3482 | 292.24 | 64 | 657.27 | 365.03
| 14 | 85.9318 | 85.9375 | 0.0057 | 20.3462 | 280.15 | 65 | 757.86 | 477.71
| 15 | 86.9689 | 86.9771 | 0.0082 | 30.6944 | 267.15 | 66 | 816.51 | 549.36
1957-11-24 | 16 | 86.1008 | 86.1014 | 0.0006 | 2.125 | 282.35 | 67 | 650.21 | 367.86
| 17 | 87.1915 | 87.1923 | 0.0008 | 2.9493 | 271.25 | 68 | 832.3 | 561.05
| 18 | 85.1191 | 85.1199 | 0.0008 | 2.7352 | 292.48 | 69 | 607.09 | 314.61
1957-12-02 | 10 | 88.9602 | 88.9612 | 0.001 | 3.3616 | 297.48 | 70 | 664.97 | 367.49
| 11 | 84.6324 | 84.634 | 0.0016 | 5.6535 | 283.01 | 71 | 779.29 | 496.28
| 12 | 86.3324 | 86.3333 | 0.0009 | 3.2063 | 280.7 | 72 | 790.49 | 509.79
1957-12-08 | 13 | 85.0917 | 85.0945 | 0.0028 | 9.4726 | 295.59 | 73 | 848.53 | 552.94
| 14 | 87.627 | 87.6295 | 0.0025 | 8.2169 | 304.25 | 74 | 801.85 | 497.6
| 15 | 88.0276 | 88.0312 | 0.0036 | 11.1386 | 323.2 | 75 | 855.98 | 532.78
1957-12-15 | 16 | 87.0369 | 87.0371 | 0.0002 | 0.65669 | 304.56 | 76 | 827.37 | 522.81
| 17 | 85.7916 | 85.7935 | 0.0019 | 7.2602 | 261.7 | 77 | 627.75 | 366.05
| 18 | 86.3128 | 86.3139 | 0.0011 | 3.6507 | 301.31 | 78 | 669.13 | 367.82
1958-01-12 | 10 | 85.074 | 85.0868 | 0.0128 | 52.1024 | 245.67 | 79 | 800.56 | 554.89
| 11 | 86.0804 | 86.0906 | 0.0102 | 37.7163 | 270.44 | 80 | 816.42 | 545.98
| 12 | 84.8232 | 84.8361 | 0.0129 | 50.7474 | 254.2 | 81 | 769.93 | 515.73
1958-01-19 | 13 | 86.7489 | 86.7503 | 0.0014 | 5.0874 | 275.19 | 82 | 775.82 | 500.63
| 14 | 85.9289 | 85.9341 | 0.0052 | 20.6932 | 251.29 | 83 | 774.42 | 523.13
| 15 | 87.002 | 87.0088 | 0.0068 | 22.5113 | 302.07 | 84 | 657.09 | 355.02
1958-01-26 | 16 | 86.149 | 86.1509 | 0.0019 | 6.6536 | 285.56 | 85 | 724.63 | 439.07
| 17 | 87.232 | 87.2382 | 0.0062 | 21.8703 | 283.49 | 86 | 643.29 | 359.8
| 18 | 85.1027 | 85.1057 | 0.003 | 11.5349 | 260.08 | 87 | 763.04 | 502.96
1958-02-03 | 19 | 88.968 | 88.9743 | 0.0063 | 26.4851 | 237.87 | 88 | 669.29 | 431.42
| 20 | 84.6324 | 84.6376 | 0.0052 | 18.7219 | 277.75 | 89 | 645.04 | 367.29
| 21 | 86.3467 | 86.3504 | 0.0037 | 13.4194 | 275.72 | 90 | 754.77 | 479.05
1958-02-09 | 22 | 85.0941 | 85.0958 | 0.0017 | 6.8737 | 247.32 | 91 | 627.7 | 380.38
| 23 | 87.6975 | 87.7006 | 0.0031 | 10.2408 | 302.71 | 92 | 668.59 | 365.88
| 24 | 88.0704 | 88.0734 | 0.003 | 11.7874 | 254.51 | 93 | 811.1 | 556.59
1958-02-16 | 25 | 87.0576 | 87.064 | 0.0064 | 21.3483 | 299.79 | 94 | 816.14 | 516.35
| 26 | 85.8141 | 85.8192 | 0.0051 | 17.4067 | 292.99 | 95 | 654.96 | 361.97
| 27 | 86.3084 | 86.3132 | 0.0048 | 18.2018 | 263.71 | 96 | 789.42 | 525.71
1958-03-05 | 19 | 88.973 | 88.9756 | 0.0026 | 9.2728 | 280.39 | 97 | 810.24 | 529.85
| 20 | 84.6532 | 84.6614 | 0.0082 | 29.9751 | 273.56 | 98 | 695.51 | 421.95
| 21 | 86.33 | 86.3372 | 0.0072 | 25.5709 | 281.57 | 99 | 656.5 | 374.93
1958-03-09 | 22 | 85.106 | 85.1145 | 0.0085 | 31.3433 | 271.19 | 100 | 639.15 | 367.96
| 23 | 87.6741 | 87.6827 | 0.0086 | 32.0429 | 268.39 | 101 | 819.62 | 551.23
| 24 | 88.053 | 88.0592 | 0.0062 | 25.9653 | 238.78 | 102 | 812.45 | 573.67
1958-03-23 | 25 | 87.0578 | 87.0598 | 0.002 | 6.495 | 307.93 | 103 | 664.09 | 356.16
| 26 | 85.7694 | 85.774 | 0.0046 | 17.8219 | 258.11 | 104 | 787.89 | 529.78
| 27 | 86.2917 | 86.299 | 0.0073 | 27.3644 | 266.77 | 105 | 801.27 | 534.5
1958-04-02 | 7 | 86.4572 | 86.4646 | 0.0074 | 26.4041 | 280.26 | 1 | 803.09 | 522.83
| 8 | 84.8138 | 84.8219 | 0.0081 | 29.8805 | 271.08 | 2 | 636.96 | 365.88
| 9 | 87.6734 | 87.68 | 0.0066 | 26.9696 | 244.72 | 3 | 792.83 | 548.11
1958-04-29 | 10 | 85.1021 | 85.2264 | 0.1243 | 424.9282 | 292.52 | 4 | 808.95 | 516.43
| 11 | 86.0946 | 86.2022 | 0.1076 | 441.8347 | 243.53 | 5 | 760.92 | 517.39
| 12 | 84.8619 | 84.983 | 0.1211 | 399.9736 | 302.77 | 6 | 585.35 | 282.58
1958-05-06 | 19 | 88.9511 | 89 | 0.0489 | 148.6955 | 328.86 | 7 | 695.73 | 366.87
| 20 | 84.6299 | 84.6671 | 0.0372 | 129.4453 | 287.38 | 8 | 647.67 | 360.29
| 21 | 86.3086 | 86.3435 | 0.0349 | 124.839 | 279.56 | 9 | 684.42 | 404.86
1958-05-11 | 22 | 85.1189 | 85.1192 | 0.0003 | 1.1144 | 269.2 | 10 | 653.63 | 384.43
| 23 | 87.6683 | 87.6685 | 0.0002 | 0.74011 | 270.23 | 11 | 785.26 | 515.03
| 24 | 88.0243 | 88.025 | 0.0007 | 2.6582 | 263.34 | 12 | 814.65 | 551.31
1958-05-25 | 25 | 87.063 | 87.0764 | 0.0134 | 55.2874 | 242.37 | 13 | 772.23 | 529.86
| 26 | 85.8125 | 85.8227 | 0.0102 | 39.27 | 259.74 | 14 | 679.53 | 419.79
| 27 | 86.3327 | 86.3441 | 0.0114 | 45.9937 | 247.86 | 15 | 821.57 | 573.71
1958-06-02 | 10 | 85.073 | 85.0879 | 0.0149 | 47.853 | 311.37 | 16 | 733.43 | 422.06
| 11 | 86.1203 | 86.133 | 0.0127 | 40.1518 | 316.3 | 17 | 669.92 | 353.62
| 12 | 84.8335 | 84.8464 | 0.0129 | 42.0634 | 306.68 | 18 | 674.8 | 368.12
1958-06-08 | 13 | 86.7333 | 86.8387 | 0.1054 | 350.4339 | 300.77 | 19 | 667.12 | 366.35
| 14 | 85.9668 | 86.074 | 0.1072 | 425.11 | 252.17 | 20 | 778.24 | 526.07
| 15 | 87.039 | 87.1381 | 0.0991 | 378.3598 | 261.92 | 21 | 815.15 | 553.23
1958-06-22 | 16 | 86.1447 | 86.1879 | 0.0432 | 146.8638 | 294.15 | 22 | 661.72 | 367.57
| 17 | 87.2554 | 87.2966 | 0.0412 | 145.2085 | 283.73 | 23 | 802.74 | 519.01
| 18 | 85.1807 | 85.2313 | 0.0506 | 162.4085 | 311.56 | 24 | 667.92 | 356.36
1958-07-09 | 1 | 85.3878 | 85.5713 | 0.1835 | 676.2235 | 271.36 | 25 | 638 | 366.64
| 2 | 87.4663 | 87.6558 | 0.1895 | 638.305 | 296.88 | 26 | 651.02 | 354.14
| 3 | 85.8633 | 86.0292 | 0.1659 | 784.7682 | 211.4 | 27 | 789.87 | 578.47
1958-07-15 | 4 | 85.0208 | 85.1442 | 0.1234 | 431.0766 | 286.26 | 28 | 614.99 | 328.73
| 5 | 85.045 | 85.1708 | 0.1258 | 474.4305 | 265.16 | 29 | 756.49 | 491.33
| 6 | 87.4069 | 87.5223 | 0.1154 | 392.2502 | 294.2 | 30 | 606.56 | 312.36
1958-07-29 | 7 | 86.437 | 86.5605 | 0.1235 | 472.854 | 261.18 | 31 | 627.45 | 366.27
| 8 | 84.7856 | 84.9015 | 0.1159 | 459.3009 | 252.34 | 32 | 633.34 | 381
| 9 | 87.6228 | 87.7304 | 0.1076 | 483.4651 | 222.56 | 33 | 750.02 | 527.46
1958-08-04 | 28 | 87.1943 | 87.4144 | 0.2201 | 868.8615 | 253.32 | 34 | 769.97 | 516.65
| 29 | 85.2294 | 85.4651 | 0.2357 | 881.418 | 267.41 | 35 | 632.67 | 365.26
| 30 | 84.9849 | 85.261 | 0.2761 | 924.1841 | 298.75 | 36 | 821.77 | 523.02
1958-08-18 | 31 | 84.8859 | 84.9947 | 0.1088 | 401.2687 | 271.14 | 37 | 819.46 | 548.32
| 32 | 85.03 | 85.128 | 0.098 | 347.8014 | 281.77 | 38 | 799.39 | 517.62
| 33 | 85.9855 | 86.1079 | 0.1224 | 376.6965 | 324.93 | 39 | 607.75 | 282.82
1958-08-24 | 34 | 83.7298 | 83.8018 | 0.072 | 245.4908 | 293.29 | 40 | 806.74 | 513.45
| 35 | 84.9983 | 85.0755 | 0.0772 | 244.7841 | 315.38 | 41 | 685.83 | 370.45
| 36 | 84.5737 | 84.6383 | 0.0646 | 258.1728 | 250.22 | 42 | 822.84 | 572.62
1958-09-04 | 10 | 85.107 | 85.3086 | 0.2016 | 644.3365 | 312.88 | 43 | 671.19 | 358.31
| 11 | 86.1151 | 86.2946 | 0.1795 | 620.2702 | 289.39 | 44 | 736.87 | 447.48
| 12 | 84.8559 | 85.0348 | 0.1789 | 614.017 | 291.36 | 45 | 651.26 | 359.9
1958-09-09 | 13 | 86.7355 | 86.8258 | 0.0903 | 333.0014 | 271.17 | 46 | 794.94 | 523.77
| 14 | 85.9618 | 86.0666 | 0.1048 | 344.397 | 304.3 | 47 | 618.78 | 314.48
| 15 | 87.034 | 87.1227 | 0.0887 | 335.7051 | 264.22 | 48 | 811.56 | 547.34
1958-09-21 | 16 | 86.1796 | 86.2137 | 0.0341 | 120.7251 | 282.46 | 49 | 642.93 | 360.47
| 17 | 87.2491 | 87.2947 | 0.0456 | 162.0296 | 281.43 | 50 | 648.49 | 367.06
| 18 | 85.1703 | 85.2035 | 0.0332 | 144.3227 | 230.04 | 51 | 803.99 | 573.95
1958-10-05 | 28 | 87.1684 | 87.2874 | 0.119 | 418.0573 | 284.65 | 52 | 654.49 | 369.84
| 29 | 85.2251 | 85.367 | 0.1419 | 432.9387 | 327.76 | 53 | 600.91 | 273.15
| 30 | 84.9386 | 85.0442 | 0.1056 | 417.3913 | 253 | 54 | 808.24 | 555.24
1958-10-21 | 31 | 84.8536 | 84.8631 | 0.0095 | 30.3398 | 313.12 | 55 | 655.03 | 341.91
| 32 | 84.9985 | 85.0066 | 0.0081 | 29.8915 | 270.98 | 56 | 794.77 | 523.79
| 33 | 85.9779 | 85.9911 | 0.0132 | 44.4175 | 297.18 | 57 | 647.56 | 350.38
1958-10-28 | 34 | 83.7022 | 83.7103 | 0.0081 | 33.3553 | 242.84 | 58 | 727.21 | 484.37
| 35 | 85.0056 | 85.0165 | 0.0109 | 37.888 | 287.69 | 59 | 639.93 | 352.24
| 36 | 84.5492 | 84.5671 | 0.0179 | 61.8799 | 289.27 | 60 | 648.22 | 358.95
1958-11-03 | 19 | 88.9707 | 88.9791 | 0.0084 | 32.2915 | 260.13 | 61 | 787.24 | 527.11
| 20 | 84.6567 | 84.6641 | 0.0074 | 28.0091 | 264.2 | 62 | 801.1 | 536.9
| 21 | 86.3181 | 86.3266 | 0.0085 | 32.0985 | 264.81 | 63 | 735.29 | 470.48
1958-11-09 | 22 | 85.1051 | 85.1167 | 0.0116 | 42.9964 | 269.79 | 64 | 792.02 | 522.23
| 23 | 87.6863 | 87.6986 | 0.0123 | 43.6217 | 281.97 | 65 | 794.44 | 512.47
| 24 | 88.0772 | 88.0896 | 0.0124 | 44.6702 | 277.59 | 66 | 658.09 | 380.5
1958-11-25 | 25 | 87.0553 | 87.0691 | 0.0138 | 45.7408 | 301.7 | 67 | 604.19 | 302.49
| 26 | 85.8133 | 85.8286 | 0.0153 | 50.9847 | 300.09 | 68 | 669.7 | 369.61
| 27 | 86.3153 | 86.3291 | 0.0138 | 48.9466 | 281.94 | 69 | 797.01 | 515.07
1958-12-08 | 25 | 87.0638 | 87.0803 | 0.0165 | 58.1908 | 283.55 | 70 | 659.73 | 376.18
| 26 | 85.8077 | 85.8276 | 0.0199 | 68.8105 | 289.2 | 71 | 606.55 | 317.35
| 27 | 86.3221 | 86.333 | 0.0109 | 32.3519 | 336.92 | 72 | 704.46 | 367.54
1958-12-14 | 28 | 87.2168 | 87.2202 | 0.0034 | 11.8488 | 286.95 | 73 | 648.27 | 361.32
| 29 | 85.252 | 85.2601 | 0.0081 | 32.5262 | 249.03 | 74 | 804.06 | 555.03
| 30 | 84.9812 | 84.9862 | 0.005 | 17.696 | 282.55 | 75 | 765.45 | 482.9
1959-01-04 | 10 | 85.0722 | 85.0746 | 0.0024 | 10.5993 | 226.43 | 76 | 666.45 | 440.02
| 11 | 86.0551 | 86.058 | 0.0029 | 8.7192 | 332.6 | 77 | 615.41 | 282.81
| 12 | 84.807 | 84.8098 | 0.0028 | 10.27 | 272.64 | 78 | 781.29 | 508.65
1959-01-20 | 13 | 86.7218 | 86.7245 | 0.0027 | 10.1048 | 267.2 | 79 | 715.21 | 448.01
| 14 | 85.9371 | 85.9425 | 0.0054 | 22.9241 | 235.56 | 80 | 744.49 | 508.93
| 15 | 87.0005 | 87.0023 | 0.0018 | 6.663 | 270.15 | 81 | 637.75 | 367.6
1958-01-25 | 16 | 86.1356 | 86.1398 | 0.0042 | 15.6349 | 268.63 | 82 | 652.05 | 383.42
| 17 | 87.2083 | 87.2105 | 0.0022 | 8.0542 | 273.15 | 83 | 666.75 | 393.6
| 18 | 85.1604 | 85.1639 | 0.0035 | 14.3631 | 243.68 | 84 | 746.55 | 502.87
1959-02-02 | 34 | 83.738 | 83.7505 | 0.0125 | 51.0038 | 245.08 | 85 | 764.23 | 519.15
| 35 | 85.0422 | 85.0502 | 0.008 | 32.2464 | 248.09 | 86 | 794.78 | 546.69
| 36 | 84.598 | 84.6062 | 0.0082 | 30.1304 | 272.15 | 87 | 744.22 | 472.07
1959-04-27 | 25 | 87.0621 | 87.0723 | 0.0102 | 36.2731 | 281.2 | 1 | 674.78 | 393.58
| 26 | 85.8312 | 85.8379 | 0.0067 | 25.5209 | 262.53 | 2 | 663.33 | 400.8
| 27 | 86.3408 | 86.347 | 0.0062 | 25.8172 | 240.15 | 3 | 734.9 | 494.75
1959-05-01 | 10 | 85.0838 | 85.1705 | 0.0867 | 316.6314 | 273.82 | 4 | 627.33 | 353.51
| 11 | 86.0786 | 86.1583 | 0.0797 | 276.9669 | 287.76 | 5 | 665.83 | 378.07
| 12 | 84.8217 | 84.8921 | 0.0704 | 275.3226 | 255.7 | 6 | 779.4 | 523.7
1959-06-13 | 1 | 85.3922 | 85.4627 | 0.0705 | 238.5625 | 295.52 | 7 | 793.54 | 498.02
| 2 | 87.4571 | 87.558 | 0.1009 | 320.6228 | 314.7 | 8 | 775.9 | 461.2
| 3 | 85.8745 | 85.9688 | 0.0943 | 317.5833 | 296.93 | 9 | 666.53 | 369.6
1959-06-20 | 4 | 85.0018 | 85.2094 | 0.2076 | 698.1906 | 297.34 | 10 | 798.52 | 501.18
| 5 | 85.0195 | 85.2187 | 0.1992 | 712.7523 | 279.48 | 11 | 672.24 | 392.76
| 6 | 87.3802 | 87.557 | 0.1768 | 694.0955 | 254.72 | 12 | 628.48 | 373.76
1959-07-02 | 19 | 88.9796 | 90.2437 | 1.2641 | 3776.3637 | 334.74 | 13 | 702.01 | 367.27
| 20 | 84.6622 | 85.9971 | 1.3349 | 4473.9753 | 298.37 | 14 | 656.98 | 358.61
| 21 | 86.3544 | 87.5402 | 1.1858 | 3849.75 | 308.02 | 15 | 765.17 | 457.15
1959-07-04 | 22 | 85.1354 | 85.2367 | 0.1013 | 351.6018 | 288.11 | 16 | 617.52 | 329.41
| 23 | 87.7018 | 87.7924 | 0.0906 | 320.6285 | 282.57 | 17 | 813.83 | 531.26
| 24 | 88.0488 | 88.1426 | 0.0938 | 354.2564 | 264.78 | 18 | 771.75 | 506.97
1959-07-11 | 25 | 87.0466 | 87.3059 | 0.2593 | 1048.0579 | 247.41 | 19 | 862.75 | 615.34
| 26 | 85.8027 | 86.1328 | 0.3301 | 1041.8837 | 316.83 | 20 | 718.56 | 401.73
| 27 | 86.3141 | 86.607 | 0.2929 | 988.2583 | 296.38 | 21 | 662.42 | 366.04
1959-08-10 | 10 | 85.1072 | 85.2663 | 0.1591 | 514.5703 | 309.19 | 22 | 611.59 | 302.4
| 11 | 86.1183 | 86.2718 | 0.1535 | 535.4029 | 286.7 | 23 | 640.15 | 353.45
| 12 | 84.8367 | 84.9681 | 0.1314 | 481.1601 | 273.09 | 24 | 651.14 | 378.05
1959-08-13 | 13 | 86.7396 | 86.9992 | 0.2596 | 850.4505 | 305.25 | 25 | 619.54 | 314.29
| 14 | 85.9606 | 86.2518 | 0.2912 | 951.0124 | 306.2 | 26 | 673.09 | 366.89
| 15 | 87.0195 | 87.29 | 0.2705 | 913.8205 | 296.01 | 27 | 655.79 | 359.78
1959-08-16 | 16 | 86.1782 | 86.4294 | 0.2512 | 832.8636 | 301.61 | 28 | 622.92 | 321.31
| 17 | 87.2606 | 87.4604 | 0.1998 | 808.3832 | 247.16 | 29 | 770.79 | 523.63
| 18 | 85.1766 | 85.4947 | 0.3181 | 1082.2673 | 293.92 | 30 | 641.54 | 347.62
1959-09-13 | 19 | 88.9364 | 89.0245 | 0.0881 | 344.4905 | 255.74 | 31 | 790.48 | 534.74
| 20 | 84.6238 | 84.7836 | 0.1598 | 521.9323 | 306.17 | 32 | 672.37 | 366.2
| 21 | 86.3559 | 86.466 | 0.1101 | 369.6243 | 297.87 | 33 | 665.42 | 367.55
1959-09-20 | 22 | 85.141 | 85.2325 | 0.0915 | 455.9952 | 200.66 | 34 | 752.55 | 551.89
| 23 | 87.6715 | 87.7919 | 0.1204 | 449.2705 | 267.99 | 35 | 707.24 | 439.25
| 24 | 88.0733 | 88.1704 | 0.0971 | 439.4659 | 220.95 | 36 | 785.65 | 564.7
1959-09-28 | 25 | 87.0723 | 87.0947 | 0.0224 | 85.3301 | 262.51 | 37 | 780.91 | 518.4
| 26 | 85.8157 | 85.8376 | 0.0219 | 91.2804 | 239.92 | 38 | 815.28 | 575.36
| 27 | 86.3107 | 86.3356 | 0.0249 | 85.7261 | 290.46 | 39 | 590.11 | 299.65
1959-10-05 | 19 | 88.9721 | 88.9893 | 0.0172 | 60.9195 | 282.34 | 40 | 665.81 | 383.47
| 20 | 84.6554 | 84.6745 | 0.0191 | 76.035 | 251.2 | 41 | 759.9 | 508.7
| 21 | 86.3276 | 86.3431 | 0.0155 | 54.4414 | 284.71 | 42 | 793.74 | 509.03
1959-10-10 | 22 | 85.1284 | 85.1504 | 0.022 | 74.8783 | 293.81 | 43 | 796.23 | 502.42
| 23 | 87.6618 | 87.6794 | 0.0176 | 58.1876 | 302.47 | 44 | 823.66 | 521.19
| 24 | 88.038 | 88.0544 | 0.0164 | 56.9662 | 287.89 | 45 | 698.84 | 410.95
1959-10-20 | 25 | 87.033 | 87.0484 | 0.0154 | 46.6921 | 329.82 | 46 | 636.96 | 307.14
| 26 | 85.7824 | 85.7923 | 0.0099 | 29.6905 | 333.44 | 47 | 616.22 | 282.78
| 27 | 86.2943 | 86.3043 | 0.01 | 35.3407 | 282.96 | 48 | 731.01 | 448.05
1959-11-01 | 10 | 85.071 | 85.08 | 0.009 | 33.9072 | 265.43 | 49 | 771.72 | 506.29
| 11 | 86.0696 | 86.0745 | 0.0049 | 18.0015 | 272.2 | 50 | 686.82 | 414.62
| 12 | 84.829 | 84.8344 | 0.0054 | 19.7066 | 274.02 | 51 | 651.64 | 377.62
1959-11-16 | 13 | 86.7116 | 86.7119 | 0.0003 | 1.158 | 259.07 | 52 | 660.28 | 401.21
| 14 | 85.9207 | 85.9208 | 0.0001 | 0.33945 | 294.59 | 53 | 638.31 | 343.72
| 15 | 86.9567 | 86.9569 | 0.0002 | 0.8315 | 240.53 | 54 | 787.93 | 547.4
1959-11-21 | 16 | 86.1214 | 86.1214 | 0 | 0 | 214.93 | 55 | 782.94 | 568.01
| 17 | 87.197 | 87.197 | 0 | 0 | 255.7 | 56 | 609.65 | 353.95
| 18 | 85.1259 | 85.1275 | 0.0016 | 6.2434 | 256.27 | 57 | 767.72 | 511.45
1959-12-06 | 19 | 88.9442 | 88.9442 | 0 | 0 | 255.46 | 58 | 727.59 | 472.13
| 20 | 84.6464 | 84.6464 | 0 | 0 | 251.75 | 59 | 795.09 | 543.34
| 21 | 86.3265 | 86.3265 | 0 | 0 | 277.93 | 60 | 607.54 | 329.61
1959-12-23 | 22 | 85.101 | 85.101 | 0 | 0 | 323.59 | 61 | 690.93 | 367.34
| 23 | 87.6693 | 87.6693 | 0 | 0 | 293.43 | 62 | 808.14 | 514.71
| 24 | 88.038 | 88.038 | 0 | 0 | 252.65 | 63 | 833.85 | 581.2
1960-01-05 | 19 | 88.9467 | 88.9482 | 0.0015 | 5.9914 | 250.36 | 64 | 769.47 | 519.11
| 20 | 84.6387 | 84.6387 | 0 | 0 | 270.23 | 65 | 773.21 | 502.98
| 21 | 86.3432 | 86.3432 | 0 | 0 | 255.87 | 66 | 770.99 | 515.12
1960-01-16 | 22 | 85.1154 | 85.1154 | 0 | 0 | 291.76 | 67 | 672.36 | 380.6
| 23 | 87.6666 | 87.6678 | 0.0012 | 5.1162 | 234.55 | 68 | 660.21 | 425.66
| 24 | 88.0588 | 88.0723 | 0.0135 | 52.7179 | 256.08 | 69 | 581.37 | 325.29
1960-01-23 | 25 | 87.0495 | 87.0496 | 0.0001 | 0.30813 | 324.54 | 70 | 617.56 | 293.02
| 26 | 85.784 | 85.784 | 0 | 0 | 250.41 | 71 | 605.56 | 355.15
| 27 | 86.3048 | 86.3059 | 0.0011 | 4.4757 | 245.77 | 72 | 801.41 | 555.64
1960-02-14 | 16 | 86.1242 | 86.126 | 0.0018 | 5.8398 | 308.23 | 73 | 642.51 | 334.28
| 17 | 87.203 | 87.2068 | 0.0038 | 12.4293 | 305.73 | 74 | 672.62 | 366.89
| 18 | 85.1267 | 85.129 | 0.0023 | 8.5308 | 269.61 | 75 | 818.03 | 548.42
1960-03-14 | 28 | 87.1768 | 87.1825 | 0.0057 | 18.3392 | 310.81 | 76 | 784.21 | 473.4
| 29 | 85.1994 | 85.2077 | 0.0083 | 26.2509 | 316.18 | 77 | 684.34 | 368.16
| 30 | 84.933 | 84.9387 | 0.0057 | 19.3312 | 294.86 | 78 | 668.6 | 373.74
1960-04-03 | 31 | 84.8574 | 84.8574 | 0 | 0 | 279.9 | 1 | 825.14 | 545.24
| 32 | 84.9965 | 84.9965 | 0 | 0 | 268.56 | 2 | 606.07 | 337.51
| 33 | 85.9468 | 85.9504 | 0.0036 | 13.3343 | 269.98 | 3 | 764.55 | 494.57
1960-04-24 | 34 | 83.7152 | 83.7171 | 0.0019 | 6.8299 | 278.19 | 4 | 658.66 | 380.47
| 35 | 84.9802 | 84.9816 | 0.0014 | 5.0798 | 275.6 | 5 | 602.04 | 326.44
| 36 | 84.5516 | 84.5531 | 0.0015 | 5.5502 | 270.26 | 6 | 782.22 | 511.96
1960-05-08 | 1 | 85.3656 | 85.3764 | 0.0108 | 31.7647 | 340 | 7 | 694.36 | 354.36
| 2 | 85.408 | 85.4221 | 0.0141 | 50.2584 | 280.55 | 8 | 764.69 | 484.14
| 3 | 85.7691 | 85.7776 | 0.0085 | 34.6148 | 245.56 | 9 | 792.44 | 546.88
1960-05-15 | 4 | 84.9945 | 85.0797 | 0.0852 | 325.7877 | 261.52 | 10 | 809.78 | 548.26
| 5 | 85.011 | 85.108 | 0.097 | 391.6344 | 247.68 | 11 | 826.08 | 578.4
| 6 | 87.3164 | 87.397 | 0.0806 | 328.029 | 245.71 | 12 | 787.62 | 541.91
1960-05-18 | 7 | 86.4041 | 86.4831 | 0.079 | 289.8019 | 272.6 | 13 | 693.5 | 420.9
| 8 | 84.758 | 84.8282 | 0.0702 | 293.5642 | 239.13 | 14 | 854.57 | 615.44
| 9 | 87.6028 | 87.6828 | 0.08 | 295.0941 | 271.1 | 15 | 673.18 | 402.08
1960-06-07 | 19 | 88.967 | 88.987 | 0.02 | 68.3667 | 292.54 | 16 | 675.94 | 383.4
| 20 | 84.652 | 84.6767 | 0.0247 | 80.5426 | 306.67 | 17 | 654.36 | 347.69
| 21 | 86.3555 | 86.3791 | 0.0236 | 74.009 | 318.88 | 18 | 697.04 | 378.16
1960-06-12 | 22 | 85.1346 | 85.1789 | 0.0443 | 149.3443 | 296.63 | 19 | 656.49 | 359.86
| 23 | 87.675 | 87.7196 | 0.0446 | 134.7391 | 331.01 | 20 | 697.48 | 366.47
| 24 | 88.0438 | 88.0906 | 0.0468 | 165.9516 | 282.01 | 21 | 790.64 | 508.63
1960-06-20 | 25 | 87.0545 | 87.0793 | 0.0248 | 93.8754 | 264.18 | 22 | 786.37 | 522.19
| 26 | 85.814 | 85.8344 | 0.0204 | 78.3681 | 260.31 | 23 | 815.86 | 555.55
| 27 | 86.3668 | 86.3935 | 0.0267 | 87.0785 | 306.62 | 24 | 821.44 | 514.82
1960-07-03 | 1 | 85.3845 | 85.4061 | 0.0216 | 72.0168 | 299.93 | 25 | 637.39 | 337.46
| 2 | 87.6414 | 87.4807 | -0.1607 | -566.843 | 283.5 | 26 | 778.09 | 494.59
| 3 | 85.8708 | 85.8857 | 0.0149 | 54.0756 | 275.54 | 27 | 655.96 | 380.42
1960-07-14 | 4 | 84.984 | 85.1352 | 0.1512 | 456.8528 | 330.96 | 28 | 657.28 | 326.32
| 5 | 85.0002 | 85.1328 | 0.1326 | 464.6274 | 285.39 | 29 | 797.27 | 511.88
| 6 | 87.3951 | 87.5411 | 0.146 | 465.0866 | 313.92 | 30 | 683.94 | 370.02
1960-07-18 | 7 | 86.4242 | 86.6668 | 0.2426 | 894.5098 | 271.21 | 31 | 786.06 | 514.85
| 8 | 84.7732 | 84.982 | 0.2088 | 1258.7413 | 165.88 | 32 | 711.02 | 545.14
| 9 | 87.6636 | 87.937 | 0.2734 | 902.4592 | 302.95 | 33 | 679.23 | 376.28
1960-08-07 | 19 | 88.9455 | 89.1072 | 0.1617 | 585.2758 | 276.28 | 34 | 655.78 | 379.5
| 20 | 84.6722 | 84.822 | 0.1498 | 512.4872 | 292.3 | 35 | 617.64 | 325.34
| 21 | 86.3435 | 86.4867 | 0.1432 | 578.2121 | 247.66 | 36 | 797.43 | 549.77
1960-08-14 | 22 | 85.1234 | 85.2202 | 0.0968 | 352.6026 | 274.53 | 37 | 827.05 | 552.52
| 23 | 87.6443 | 87.7978 | 0.1535 | 569.5944 | 269.49 | 38 | 822.65 | 553.16
| 24 | 88.0076 | 88.135 | 0.1274 | 476.1727 | 267.55 | 39 | 637.58 | 370.03
1960-08-26 | 25 | 87.07 | 87.1988 | 0.1288 | 534.9059 | 240.79 | 40 | 778.81 | 538.02
| 26 | 85.7818 | 85.9537 | 0.1719 | 639.1523 | 268.95 | 41 | 857.64 | 588.69
| 27 | 86.3185 | 86.5184 | 0.1999 | 814.2235 | 245.51 | 42 | 780.29 | 534.78
1960-09-04 | 16 | 86.191 | 86.3552 | 0.1642 | 507.6362 | 323.46 | 43 | 802.58 | 479.12
| 17 | 87.2135 | 87.3695 | 0.156 | 515.9925 | 302.33 | 44 | 637.6 | 335.27
| 18 | 85.1947 | 85.3348 | 0.1401 | 437.2523 | 320.41 | 45 | 666.99 | 346.58
1960-09-12 | 19 | 88.976 | 89.0575 | 0.0815 | 310.5472 | 262.44 | 46 | 682.43 | 419.99
| 20 | 84.6575 | 84.7621 | 0.1046 | 325.3398 | 321.51 | 47 | 713.29 | 391.78
| 21 | 86.342 | 86.4341 | 0.0921 | 363.0701 | 253.67 | 48 | 641.36 | 387.69
1960-09-20 | 22 | 85.1615 | 85.2024 | 0.0409 | 143.9127 | 284.2 | 49 | 655.76 | 371.56
| 23 | 87.6696 | 87.7059 | 0.0363 | 145.0376 | 250.28 | 50 | 783.72 | 533.44
| 24 | 88.0598 | 88.1086 | 0.0488 | 161.381 | 302.39 | 51 | 677.12 | 374.73
1960-10-03 | 10 | 85.1311 | 85.1619 | 0.0308 | 92.7795 | 331.97 | 52 | 704.54 | 372.57
| 11 | 86.084 | 86.1029 | 0.0189 | 67.5966 | 279.6 | 53 | 826.08 | 546.48
| 12 | 84.8554 | 84.8754 | 0.02 | 77.1188 | 259.34 | 54 | 790.94 | 531.6
1960-10-19 | 13 | 86.735 | 86.7471 | 0.0121 | 43.4892 | 278.23 | 55 | 635.99 | 357.76
| 14 | 85.9695 | 85.9855 | 0.016 | 57.8411 | 276.62 | 56 | 665.37 | 388.75
| 15 | 87.0188 | 87.0276 | 0.0088 | 35.6218 | 247.04 | 57 | 655.62 | 408.58
1960-10-25 | 16 | 86.163 | 86.2195 | 0.0565 | 198.5591 | 284.55 | 58 | 784.82 | 500.27
| 17 | 87.2618 | 87.3112 | 0.0494 | 184.5487 | 267.68 | 59 | 776.68 | 509
| 18 | 85.1532 | 85.209 | 0.0558 | 199.8925 | 279.15 | 60 | 593.64 | 314.49
1960-11-08 | 28 | 87.2518 | 87.2614 | 0.0096 | 33.3565 | 287.8 | 61 | 788.4 | 500.6
| 29 | 85.2877 | 85.2999 | 0.0122 | 42.8085 | 284.99 | 62 | 786.24 | 501.25
| 30 | 85.0188 | 85.0389 | 0.0201 | 72.7734 | 276.2 | 63 | 638.66 | 362.46
1960-11-27 | 31 | 84.9176 | 84.9273 | 0.0097 | 35.6421 | 272.15 | 64 | 652.8 | 380.65
| 32 | 85.0491 | 85.0555 | 0.0064 | 17.5261 | 365.17 | 65 | 715.43 | 350.26
| 33 | 86.0202 | 86.03 | 0.0098 | 33.9229 | 288.89 | 66 | 814.68 | 525.79
1960-12-04 | 10 | 85.1054 | 85.1142 | 0.0088 | 38.4296 | 228.99 | 67 | 620.9 | 391.91
| 11 | 86.1277 | 86.1346 | 0.0069 | 27.5581 | 250.38 | 68 | 634.82 | 384.44
| 12 | 84.875 | 84.8826 | 0.0076 | 45.0744 | 168.61 | 69 | 744.89 | 576.28
1960-12-13 | 13 | 86.7358 | 86.7428 | 0.007 | 36.4356 | 192.12 | 70 | 770.48 | 578.36
| 14 | 85.9776 | 85.987 | 0.0094 | 43.1985 | 217.6 | 71 | 788.12 | 570.52
| 15 | 87.0156 | 87.0247 | 0.0091 | 36.1556 | 251.69 | 72 | 622.05 | 370.36
1960-12-20 | 16 | 86.193 | 86.2018 | 0.0088 | 32.928 | 267.25 | 73 | 641.04 | 373.79
| 17 | 87.2561 | 87.2731 | 0.017 | 59.5864 | 285.3 | 74 | 644.67 | 359.37
| 18 | 85.2044 | 85.2121 | 0.0077 | 36.644 | 210.13 | 75 | 793.63 | 583.5
1961-01-08 | 13 | 86.7209 | 86.7209 | 0 | 0 | 305.96 | 76 | 725.93 | 419.97
| 14 | 85.9697 | 85.9697 | 0 | 0 | 277.05 | 77 | 824.24 | 547.19
| 15 | 86.9999 | 87.0053 | 0.0054 | 20.1057 | 268.58 | 78 | 799.17 | 530.59
1961-01-31 | 16 | 86.1888 | 86.1911 | 0.0023 | 8.0719 | 284.94 | 79 | 648.72 | 363.78
| 17 | 87.2411 | 87.2434 | 0.0023 | 8.1601 | 281.86 | 80 | 830.03 | 548.17
| 18 | 85.1498 | 85.1516 | 0.0018 | 5.8457 | 307.92 | 81 | 632.07 | 324.15
1961-02-07 | 31 | 84.8593 | 84.865 | 0.0057 | 19.1083 | 298.3 | 82 | 686.87 | 388.57
| 32 | 85.0115 | 85.0191 | 0.0076 | 29.269 | 259.66 | 83 | 813.14 | 553.48
| 33 | 85.98 | 85.9909 | 0.0109 | 44.3829 | 245.59 | 84 | 798.17 | 552.58
1961-02-19 | 34 | 83.734 | 83.7416 | 0.0076 | 24.7969 | 306.49 | 85 | 840.18 | 533.69
| 35 | 84.9924 | 84.9984 | 0.006 | 21.777 | 275.52 | 86 | 815.33 | 539.81
| 36 | 84.5732 | 84.5861 | 0.0129 | 47.6525 | 270.71 | 87 | 825.3 | 554.59
1961-03-05 | 16 | 86.1195 | 86.1314 | 0.0119 | 38.2649 | 310.99 | 88 | 835.62 | 524.63
| 17 | 87.1896 | 87.1973 | 0.0077 | 23.3326 | 330.01 | 89 | 697.61 | 367.6
| 18 | 85.1085 | 85.1175 | 0.009 | 33.8104 | 266.19 | 90 | 819.79 | 553.6
1961-03-27 | 19 | 88.9396 | 88.9498 | 0.0102 | 33.8353 | 301.46 | 91 | 821.7 | 520.24
| 20 | 84.6278 | 84.6408 | 0.013 | 38.7712 | 335.3 | 92 | 635.74 | 300.44
| 21 | 86.3386 | 86.3519 | 0.0133 | 41.3583 | 321.58 | 93 | 691.05 | 369.47
1961-04-02 | 31 | 84.8453 | 84.8603 | 0.015 | 59.6279 | 251.56 | 1 | 785.33 | 533.77
| 32 | 84.9995 | 85.0072 | 0.0077 | 26.7361 | 288 | 2 | 650.62 | 362.62
| 33 | 85.9734 | 85.9911 | 0.0177 | 61.0703 | 289.83 | 3 | 823.36 | 533.53
1961-04-19 | 34 | 83.7168 | 83.7272 | 0.0104 | 32.3675 | 321.31 | 4 | 688.73 | 367.42
| 35 | 84.984 | 85.0025 | 0.0185 | 66.9611 | 276.28 | 5 | 733.48 | 457.2
| 36 | 84.5564 | 84.5731 | 0.0167 | 67.8834 | 246.01 | 6 | 764.71 | 518.7
1961-05-03 | 10 | 85.1228 | 85.1523 | 0.0295 | 82.1361 | 359.16 | 7 | 709.39 | 350.23
| 11 | 86.0804 | 86.1043 | 0.0239 | 90.4447 | 264.25 | 8 | 794.12 | 529.87
| 12 | 84.8393 | 84.8616 | 0.0223 | 78.7568 | 283.15 | 9 | 814.6 | 531.45
1961-05-16 | 13 | 86.7719 | 86.7832 | 0.0113 | 45.616 | 247.72 | 10 | 728.29 | 480.57
| 14 | 85.9714 | 85.9811 | 0.0097 | 33.5199 | 289.38 | 11 | 793.79 | 504.41
| 15 | 87.0039 | 87.0223 | 0.0184 | 58.6735 | 313.6 | 12 | 679.84 | 366.24
1961-05-20 | 16 | 86.1496 | 86.329 | 0.1794 | 699.961 | 256.3 | 13 | 696.4 | 440.1
| 17 | 87.2156 | 87.4081 | 0.1925 | 683.4724 | 281.65 | 14 | 752.22 | 470.57
| 18 | 85.1565 | 85.3695 | 0.213 | 676.1046 | 315.04 | 15 | 690.11 | 375.07
1961-06-05 | 19 | 89.0048 | 89.0334 | 0.0286 | 97.905 | 292.12 | 16 | 825.57 | 533.45
| 20 | 84.7183 | 84.7432 | 0.0249 | 53.6257 | 464.33 | 17 | 824.07 | 359.74
| 21 | 86.3884 | 86.4159 | 0.0275 | 99.4935 | 276.4 | 18 | 784.94 | 508.54
1961-06-20 | 22 | 85.1702 | 85.4093 | 0.2391 | 802.2951 | 298.02 | 19 | 838.86 | 540.84
| 23 | 87.7379 | 87.966 | 0.2281 | 788.1552 | 289.41 | 20 | 737.2 | 447.79
| 24 | 88.0927 | 88.3117 | 0.219 | 788.0249 | 277.91 | 21 | 835.77 | 557.86
1961-06-20 | 25 | 87.1103 | 87.7461 | 0.6358 | 2385.2041 | 266.56 | 22 | 730.98 | 464.42
| 26 | 85.8737 | 86.721 | 0.8473 | 2546.7388 | 332.7 | 23 | 665.28 | 332.58
| 27 | 86.3388 | 87.128 | 0.7892 | 2577.4846 | 306.19 | 24 | 632.51 | 326.32
1961-07-20 | 10 | 85.0626 | 85.189 | 0.1264 | 477.8105 | 264.54 | 25 | 806.56 | 542.02
| 11 | 86.0845 | 86.2025 | 0.118 | 455.4578 | 259.08 | 26 | 698.89 | 439.81
| 12 | 84.8303 | 84.976 | 0.1457 | 541.7767 | 268.93 | 27 | 777.62 | 508.69
1961-07-21 | 13 | 86.7473 | 86.9311 | 0.1838 | 849.6672 | 216.32 | 28 | 765.74 | 549.42
| 14 | 85.9263 | 86.1546 | 0.2283 | 901.1249 | 253.35 | 29 | 728.98 | 475.63
| 15 | 86.9835 | 87.2219 | 0.2384 | 858.4804 | 277.7 | 30 | 643.61 | 365.91
1961-07-29 | 16 | 86.1478 | 86.6664 | 0.5186 | 1492.1165 | 347.56 | 31 | 647 | 299.44
| 17 | 87.1894 | 87.5903 | 0.4009 | 1452.1679 | 276.07 | 32 | 858.87 | 582.8
| 18 | 85.1202 | 85.594 | 0.4738 | 1455.6962 | 325.48 | 33 | 809.85 | 484.37
1961-08-03 | 28 | 87.2446 | 87.2931 | 0.0485 | 136.4928 | 355.33 | 34 | 702.31 | 346.98
| 29 | 85.2795 | 85.3299 | 0.0504 | 171.5686 | 293.76 | 35 | 812.29 | 518.53
| 30 | 85.0112 | 85.059 | 0.0478 | 160.4942 | 297.83 | 36 | 826.56 | 528.73
1961-08-18 | 31 | 84.9287 | 85.6477 | 0.719 | 2097.6777 | 342.76 | 37 | 657.13 | 314.37
| 32 | 85.0368 | 85.4544 | 0.4176 | 1457.5916 | 286.5 | 38 | 818.18 | 531.68
| 33 | 85.9902 | 86.4597 | 0.4695 | 1495.3658 | 313.97 | 39 | 700.05 | 386.08
1961-08-19 | 34 | 83.7785 | 84.001 | 0.2225 | 731.6913 | 304.09 | 40 | 743.24 | 439.15
| 35 | 85.0154 | 85.3643 | 0.3489 | 1021.9384 | 341.41 | 41 | 688.93 | 347.52
| 36 | 84.6148 | 84.8442 | 0.2294 | 666.4923 | 344.19 | 42 | 669.69 | 325.5
1961-09-11 | 25 | 87.1017 | 87.2788 | 0.1771 | 581.7238 | 304.44 | 43 | 629.79 | 325.35
| 26 | 85.862 | 86.0231 | 0.1611 | 600.3354 | 268.35 | 44 | 785.89 | 517.54
| 27 | 86.3226 | 86.5108 | 0.1882 | 655.9091 | 286.93 | 45 | 818.33 | 531.4
1961-09-19 | 28 | 87.2651 | 87.724 | 0.4589 | 1597.4519 | 287.27 | 46 | 832.86 | 545.59
| 29 | 85.2669 | 85.8461 | 0.5792 | 1630.7684 | 355.17 | 47 | 725.64 | 370.47
| 30 | 85.0065 | 85.4728 | 0.4663 | 1468.7077 | 317.49 | 48 | 666.61 | 349.12
1961-09-24 | 31 | 84.9362 | 85.0772 | 0.141 | 530.3543 | 265.86 | 49 | 774.87 | 509.01
| 32 | 85.082 | 85.2432 | 0.1612 | 474.2432 | 339.91 | 50 | 711.52 | 371.61
| 33 | 85.9062 | 86.0274 | 0.1212 | 433.0892 | 279.85 | 51 | 618.22 | 338.37
1961-10-02 | 10 | 85.0825 | 85.2551 | 0.1726 | 556.3793 | 310.22 | 52 | 840.76 | 530.54
| 11 | 86.1041 | 86.2647 | 0.1606 | 559.5624 | 287.01 | 53 | 771.17 | 484.16
| 12 | 84.8384 | 85.0106 | 0.1722 | 554.8395 | 310.36 | 54 | 783.65 | 473.29
1961-10-16 | 13 | 86.7557 | 86.7951 | 0.0394 | 135.9418 | 289.83 | 55 | 826.28 | 536.45
| 14 | 85.9562 | 85.9795 | 0.0233 | 84.2493 | 276.56 | 56 | 862.26 | 585.7
| 15 | 87.0349 | 87.0624 | 0.0275 | 82.0651 | 335.1 | 57 | 688.93 | 353.83
1961-10-29 | 16 | 86.1498 | 86.1966 | 0.0468 | 134.8587 | 347.03 | 58 | 715.08 | 368.05
| 17 | 87.2205 | 87.259 | 0.0385 | 122.6935 | 313.79 | 59 | 736.22 | 422.43
| 18 | 85.1583 | 85.1984 | 0.0401 | 145.7917 | 275.05 | 60 | 824.55 | 549.5
1961-11-05 | 10 | 85.073 | 85.0915 | 0.0185 | 69.4262 | 266.47 | 61 | 836.12 | 569.65
| 11 | 86.1086 | 86.1258 | 0.0172 | 54.2792 | 316.88 | 62 | 703.06 | 386.18
| 12 | 84.8538 | 84.8728 | 0.019 | 65.3842 | 290.59 | 63 | 755.32 | 464.73
1961-11-19 | 13 | 86.7159 | 86.7206 | 0.0047 | 16.2641 | 288.98 | 64 | 845.66 | 556.68
| 14 | 85.9566 | 85.965 | 0.0084 | 24.1255 | 348.18 | 65 | 688.1 | 339.92
| 15 | 87.0005 | 87.0059 | 0.0054 | 17.2073 | 313.82 | 66 | 706 | 392.18
1961-11-26 | 16 | 86.1394 | 86.1401 | 0.0007 | 2.3408 | 299.04 | 67 | 738.37 | 439.33
| 17 | 87.2484 | 87.2493 | 0.0009 | 3.1324 | 287.32 | 68 | 676.15 | 388.83
| 18 | 85.1667 | 85.1668 | 0.0001 | 0.40182 | 248.87 | 69 | 832.03 | 583.16
1961-12-06 | 1 | 85.4505 | 85.4526 | 0.0021 | 7.346 | 285.87 | 70 | 838.27 | 552.4
| 2 | 87.5201 | 87.5214 | 0.0013 | 4.2791 | 303.8 | 71 | 807.1 | 503.3
| 3 | 85.9237 | 85.9258 | 0.0021 | 7.5572 | 277.88 | 72 | 805.98 | 528.1
1961-12-17 | 4 | 85.0558 | 85.0596 | 0.0038 | 12.9247 | 294.01 | 73 | 821.57 | 527.56
| 5 | 85.0763 | 85.0797 | 0.0034 | 11.0501 | 307.69 | 74 | 645.72 | 338.03
| 6 | 87.4362 | 87.4385 | 0.0023 | 7.2423 | 317.58 | 75 | 691.02 | 373.44
1961-12-24 | 7 | 86.4548 | 86.4561 | 0.0013 | 4.8088 | 270.34 | 76 | 816.96 | 546.62
| 8 | 84.8216 | 84.8225 | 0.0009 | 2.8704 | 313.55 | 77 | 676.1 | 362.55
| 9 | 87.6723 | 87.6764 | 0.0041 | 12.4058 | 330.49 | 78 | 813.64 | 483.15
1962-01-07 | 19 | 88.9776 | 88.9866 | 0.009 | 28.026 | 321.13 | 79 | 654.08 | 332.95
| 20 | 84.6634 | 84.6762 | 0.0128 | 48.5087 | 263.87 | 80 | 815.48 | 551.61
| 21 | 86.3737 | 86.3835 | 0.0098 | 30.5401 | 320.89 | 81 | 690.57 | 369.68
1962-01-21 | 22 | 85.1503 | 85.1545 | 0.0042 | 17.7763 | 236.27 | 82 | 811.64 | 575.37
| 23 | 87.6912 | 87.6961 | 0.0049 | 19.2361 | 254.73 | 83 | 812.69 | 557.96
| 24 | 88.0655 | 88.072 | 0.0065 | 21.4323 | 303.28 | 84 | 620.71 | 317.43
1962-01-28 | 25 | 87.0692 | 87.0741 | 0.0049 | 13.5423 | 361.83 | 85 | 696.18 | 334.35
| 26 | 85.8305 | 85.8364 | 0.0059 | 19.0994 | 308.91 | 86 | 821.55 | 512.64
| 27 | 86.327 | 86.3292 | 0.0022 | 6.4548 | 340.83 | 87 | 726.88 | 386.05
1962-02-04 | 22 | 85.156 | 85.159 | 0.003 | 9.7081 | 309.02 | 88 | 634.57 | 325.55
| 23 | 87.7056 | 87.7101 | 0.0045 | 14.5683 | 308.89 | 89 | 635.66 | 326.77
| 24 | 88.0704 | 88.0777 | 0.0073 | 27.5337 | 265.13 | 90 | 774.29 | 509.16
1962-02-25 | 25 | 87.0475 | 87.0572 | 0.0097 | 34.8846 | 278.06 | 91 | 790.73 | 512.67
| 26 | 85.8075 | 85.8107 | 0.0032 | 10.4156 | 307.23 | 92 | 691.83 | 384.6
| 27 | 86.334 | 86.3402 | 0.0062 | 24.1706 | 256.51 | 93 | 811.31 | 554.8
1962-03-05 | 19 | 88.9878 | 88.9916 | 0.0038 | 14.4005 | 263.88 | 94 | 812.79 | 548.91
| 20 | 84.6743 | 84.679 | 0.0047 | 16.5955 | 283.21 | 95 | 650.31 | 367.1
| 21 | 86.3692 | 86.3725 | 0.0033 | 11.0519 | 298.59 | 96 | 648.66 | 350.07
1962-03-19 | 22 | 85.1407 | 85.1407 | 0 | 0 | 286.13 | 97 | 804.53 | 518.4
| 23 | 87.6803 | 87.6803 | 0 | 0 | 298.29 | 98 | 668.13 | 369.84
| 24 | 88.0565 | 88.0565 | 0 | 0 | 311.31 | 99 | 699.85 | 388.54
1962-04-04 | 1 | 85.3885 | 85.3986 | 0.0101 | 16.5416 | 610.58 | 1 | 719.85 | 109.27
| 2 | 87.467 | 87.4717 | 0.0047 | 17.5511 | 267.79 | 2 | 798.29 | 530.5
| 3 | 85.8697 | 85.8767 | 0.007 | 22.5981 | 309.76 | 3 | 652.38 | 342.62
1962-05-23 | 4 | 85.023 | 85.023 | 0 | 0 | 310.2 | 4 | 685.11 | 374.91
| 5 | 85.0431 | 85.0431 | 0 | 0 | 287.78 | 5 | 670.76 | 382.98
| 6 | 87.4036 | 87.405 | 0.0014 | 4.7467 | 294.94 | 6 | 620.1 | 325.16
1962-05-07 | 13 | 86.7485 | 86.7544 | 0.0059 | 19.7595 | 298.59 | 7 | 610.89 | 312.3
| 14 | 85.9375 | 85.9416 | 0.0041 | 17.4098 | 235.5 | 8 | 679.61 | 444.11
| 15 | 87.005 | 87.0058 | 0.0008 | 2.8706 | 278.69 | 9 | 770.47 | 491.78
1962-05-15 | 16 | 86.1316 | 86.1405 | 0.0089 | 28.6128 | 311.05 | 10 | 661.1 | 350.05
| 17 | 87.24 | 87.2469 | 0.0069 | 27.4158 | 251.68 | 11 | 817.88 | 566.2
| 18 | 85.1714 | 85.1839 | 0.0125 | 40.6531 | 307.48 | 12 | 825.82 | 518.34
1962-05-21 | 19 | 88.9569 | 88.9659 | 0.009 | 37.0081 | 243.19 | 13 | 575.88 | 332.69
| 20 | 84.6558 | 84.6616 | 0.0058 | 26.4985 | 218.88 | 14 | 760.75 | 541.87
| 21 | 86.3387 | 86.3488 | 0.0101 | 46.5631 | 216.91 | 15 | 781.87 | 564.96
1962-06-06 | 19 | 88.9425 | 89.2025 | 0.26 | 866.8689 | 299.93 | 16 | 701.2 | 401.27
| 20 | 84.6684 | 84.9372 | 0.2688 | 871.2563 | 308.52 | 17 | 774.04 | 465.52
| 21 | 86.3694 | 86.6127 | 0.2433 | 853.3548 | 285.11 | 18 | 593.03 | 307.92
1962-06-17 | 22 | 85.1272 | 85.1492 | 0.022 | 87.2254 | 252.22 | 19 | 770.72 | 518.5
| 23 | 87.7024 | 87.7324 | 0.03 | 96.5966 | 310.57 | 20 | 553.99 | 243.42
| 24 | 88.0825 | 88.1083 | 0.0258 | 90.7141 | 284.41 | 21 | 796.42 | 512.01
1962-07-02 | 10 | 85.0878 | 85.1074 | 0.0196 | 74.7321 | 262.27 | 22 | 635.69 | 373.42
| 11 | 86.1077 | 86.1276 | 0.0199 | 80.1418 | 248.31 | 23 | 784.84 | 536.53
| 12 | 84.8504 | 84.8655 | 0.0151 | 48.5718 | 310.88 | 24 | 682.08 | 371.2
1962-07-08 | 13 | 86.7693 | 86.8273 | 0.058 | 162.2151 | 357.55 | 25 | 727.54 | 369.99
| 14 | 85.9596 | 86.0004 | 0.0408 | 149.9945 | 272.01 | 26 | 802.06 | 530.05
| 15 | 87.016 | 87.0583 | 0.0423 | 158.421 | 267.01 | 27 | 767.9 | 500.89
1962-07-22 | 16 | 86.179 | 86.2064 | 0.0274 | 88.4442 | 309.8 | 28 | 699.13 | 389.33
| 17 | 87.251 | 87.2773 | 0.0263 | 96.3476 | 272.97 | 29 | 661.63 | 388.66
| 18 | 85.1815 | 85.2113 | 0.0298 | 90.8897 | 327.87 | 30 | 648.25 | 320.38
1962-07-31 | 13 | 86.7326 | 88.0594 | 1.3268 | 4795.7782 | 276.66 | 31 | 806.38 | 529.72
| 14 | 85.9278 | 87.0907 | 1.1629 | 3996.4946 | 290.98 | 32 | 711.06 | 420.08
| 15 | 86.9845 | 88.3283 | 1.3438 | 4032.1661 | 333.27 | 33 | 700.99 | 367.72
1962-08-05 | 16 | 86.1295 | 86.4575 | 0.328 | 1150.5139 | 285.09 | 34 | 770.95 | 485.86
| 17 | 87.21 | 87.6408 | 0.4308 | 1532.8779 | 281.04 | 35 | 835.73 | 554.69
| 18 | 85.1443 | 85.4439 | 0.2996 | 1033.4242 | 289.91 | 36 | 791.49 | 501.58
1962-08-18 | 19 | 88.947 | 89.3019 | 0.3549 | 1241.9078 | 285.77 | 37 | 784.33 | 498.56
| 20 | 84.6095 | 84.953 | 0.3435 | 1218.3443 | 281.94 | 38 | 822.66 | 540.72
| 21 | 86.3164 | 86.6453 | 0.3289 | 1151.0061 | 285.75 | 39 | 808.81 | 523.06
1962-08-22 | 22 | 85.1203 | 85.6323 | 0.512 | 1772.7918 | 288.81 | 40 | 625.3 | 336.49
| 23 | 87.6545 | 88.1934 | 0.5389 | 1778.2544 | 303.05 | 41 | 628.48 | 325.43
| 24 | 88.0314 | 88.5177 | 0.4863 | 1807.5379 | 269.04 | 42 | 784 | 514.96
1962-09-03 | 4 | 85.0276 | 85.3049 | 0.2773 | 880.2895 | 315.01 | 43 | 669.36 | 354.35
| 5 | 85.0159 | 85.2868 | 0.2709 | 882.9857 | 306.8 | 44 | 667.09 | 360.29
| 6 | 87.4569 | 87.6918 | 0.2349 | 878.0652 | 267.52 | 45 | 768.32 | 500.8
1962-09-16 | 7 | 86.3717 | 86.3809 | 0.0092 | 33.2767 | 276.47 | 46 | 841.07 | 564.6
| 8 | 84.8111 | 84.8209 | 0.0098 | 31.3932 | 312.17 | 47 | 666.09 | 353.92
| 9 | 87.6217 | 87.6323 | 0.0106 | 36.8542 | 287.62 | 48 | 787.6 | 499.98
1962-09-24 | 10 | 85.0582 | 85.0721 | 0.0139 | 42.7679 | 325.01 | 49 | 651.1 | 326.09
| 11 | 86.1086 | 86.1193 | 0.0107 | 39.5067 | 270.84 | 50 | 825.95 | 555.11
| 12 | 84.8607 | 84.8733 | 0.0126 | 43.9514 | 286.68 | 51 | 679.8 | 393.12
1962-10-15 | 25 | 87.0401 | 87.2416 | 0.2015 | 823.8613 | 244.58 | 52 | 625.26 | 380.68
| 26 | 93.8482 | 94.1114 | 0.2632 | 985.7678 | 267 | 53 | 747.44 | 480.44
| 27 | 85.9841 | 86.2319 | 0.2478 | 961.434 | 257.74 | 54 | 688.81 | 431.07
1962-10-22 | 28 | 91.737 | 91.7603 | 0.0233 | 104.3486 | 223.29 | 55 | 792.78 | 569.49
| 29 | 85.2631 | 85.2902 | 0.0271 | 104.1587 | 260.18 | 56 | 768.96 | 508.78
| 30 | 84.9809 | 85.0069 | 0.026 | 93.4143 | 278.33 | 57 | 808.94 | 530.61
1962-11-07 | 31 | 93.4554 | 93.4654 | 0.01 | 32.9979 | 303.05 | 58 | 669 | 365.95
| 32 | 83.9925 | 84.005 | 0.0125 | 43.8535 | 285.04 | 59 | 705.6 | 420.56
| 33 | 91.0928 | 91.1051 | 0.0123 | 50.3871 | 244.11 | 60 | 748.19 | 504.08
1962-11-21 | 34 | 84.3393 | 84.3478 | 0.0085 | 28.9155 | 293.96 | 61 | 773.14 | 479.18
| 35 | 86.083 | 86.0945 | 0.0115 | 37.6716 | 305.27 | 62 | 742.62 | 437.35
| 36 | 85.0512 | 85.0648 | 0.0136 | 52.3137 | 259.97 | 63 | 797.95 | 537.98
1962-12-03 | 1 | 85.3805 | 85.3871 | 0.0066 | 20.393 | 323.64 | 64 | 707.48 | 383.84
| 2 | 87.4524 | 87.4578 | 0.0054 | 17.6321 | 306.26 | 65 | 822.68 | 516.42
| 3 | 85.8628 | 85.8683 | 0.0055 | 18.763 | 293.13 | 66 | 658.24 | 365.11
1962-12-16 | 4 | 84.9974 | 85.0047 | 0.0073 | 25.5316 | 285.92 | 67 | 808.99 | 523.07
| 5 | 85.0348 | 85.0414 | 0.0066 | 23.1109 | 285.58 | 68 | 724.47 | 438.89
| 6 | 87.4349 | 87.4422 | 0.0073 | 25.6753 | 284.32 | 69 | 678.37 | 394.05
1963-01-02 | 13 | 87.1802 | 87.1945 | 0.0143 | 45.4545 | 314.6 | 70 | 658.02 | 343.42
| 14 | 85.9794 | 85.988 | 0.0086 | 33.0782 | 259.99 | 71 | 882.86 | 622.87
| 15 | 87.0325 | 87.0414 | 0.0089 | 31.2215 | 285.06 | 72 | 816.35 | 531.29
1963-01-21 | 16 | 85.6894 | 85.6958 | 0.0064 | 24.3865 | 262.44 | 73 | 786.66 | 524.22
| 17 | 89.417 | 89.422 | 0.005 | 18.9086 | 264.43 | 74 | 874.45 | 610.02
| 18 | 86.8283 | 86.8313 | 0.003 | 11.5283 | 260.23 | 75 | 841.24 | 581.01
1963-02-03 | 7 | 86.3928 | 86.3963 | 0.0035 | 12.9962 | 269.31 | 76 | 833.17 | 563.86
| 8 | 84.7937 | 84.7974 | 0.0037 | 13.2893 | 278.42 | 77 | 722.31 | 443.89
| 9 | 87.6542 | 87.658 | 0.0038 | 12.1522 | 312.7 | 78 | 682.88 | 370.18
1963-02-24 | 10 | 85.086 | 85.0868 | 0.0008 | 2.9812 | 268.35 | 79 | 646.24 | 377.89
| 11 | 86.1085 | 86.1098 | 0.0013 | 5.0867 | 255.57 | 80 | 555.04 | 299.47
| 12 | 84.8428 | 84.8444 | 0.0016 | 5.9036 | 271.02 | 81 | 656.85 | 385.83
1963-03-02 | 31 | 93.4067 | 93.4096 | 0.0029 | 12.2131 | 237.45 | 82 | 755.61 | 518.16
| 32 | 83.988 | 83.9925 | 0.0045 | 17.39 | 258.77 | 83 | 642.69 | 383.92
| 33 | 91.0936 | 91.0954 | 0.0018 | 6.1503 | 292.67 | 84 | 698.1 | 405.43
1963-03-23 | 34 | 84.3207 | 84.3253 | 0.0046 | 16.7334 | 274.9 | 85 | 805.44 | 530.54
| 35 | 86.0696 | 86.0746 | 0.005 | 18.0727 | 276.66 | 86 | 686.47 | 409.81
| 36 | 85.071 | 85.0742 | 0.0032 | 10.9477 | 292.3 | 87 | 644.89 | 352.59
1963-04-01 | 19 | 88.9736 | 88.9756 | 0.002 | 7.6385 | 261.83 | 1 | 792.26 | 530.43
| 20 | 84.6667 | 84.6688 | 0.0021 | 7.9105 | 265.47 | 2 | 667.28 | 401.81
| 21 | 86.3593 | 86.3626 | 0.0033 | 12.9138 | 255.54 | 3 | 831 | 575.46
1963-04-23 | 22 | 89.9375 | 89.9399 | 0.0024 | 9.0205 | 266.06 | 4 | 627.82 | 361.76
| 23 | 87.7127 | 87.7201 | 0.0074 | 29.9292 | 247.25 | 5 | 554.13 | 306.88
| 24 | 88.0933 | 88.0957 | 0.0024 | 8.161 | 294.08 | 6 | 773.1 | 479.02
1963-05-07 | 28 | 91.7755 | 91.8028 | 0.0273 | 100.913 | 270.53 | 7 | 654.06 | 383.53
| 29 | 85.301 | 85.3287 | 0.0277 | 112.831 | 245.5 | 8 | 801.7 | 556.2
| 30 | 85.3784 | 85.4032 | 0.0248 | 88.7712 | 279.37 | 9 | 656.77 | 377.4
1963-05-25 | 31 | 93.4942 | 93.5008 | 0.0066 | 26.1438 | 252.45 | 10 | 806.78 | 554.33
| 32 | 84.0416 | 84.0481 | 0.0065 | 27.5144 | 236.24 | 11 | 794.95 | 558.71
| 33 | 91.1454 | 91.1515 | 0.0061 | 22.1223 | 275.74 | 12 | 664.2 | 388.46
1963-06-03 | 10 | 85.1143 | 86.1839 | 1.0696 | 3554.0788 | 300.95 | 13 | 813.5 | 512.55
| 11 | 86.1213 | 87.1526 | 1.0313 | 3433.4321 | 300.37 | 14 | 705.25 | 404.88
| 12 | 84.8873 | 85.8899 | 1.0026 | 3132.4398 | 320.07 | 15 | 689.44 | 369.37
1963-06-08 | 13 | 87.1982 | 87.281 | 0.0828 | 272.1804 | 304.21 | 16 | 668.82 | 364.61
| 14 | 85.989 | 86.0673 | 0.0783 | 254.0558 | 308.2 | 17 | 644.45 | 336.25
| 15 | 87.0593 | 87.1317 | 0.0724 | 226.3207 | 319.9 | 18 | 689.97 | 370.07
1963-06-22 | 16 | 85.719 | 85.9008 | 0.1818 | 644.087 | 282.26 | 19 | 791.61 | 509.35
| 17 | 89.4213 | 89.5978 | 0.1765 | 663.459 | 266.03 | 20 | 688.16 | 422.13
| 18 | 86.8615 | 87.0588 | 0.1973 | 670.0856 | 294.44 | 21 | 844.22 | 549.78
1963-07-03 | 25 | 84.9822 | 85.0769 | 0.0947 | 285.8264 | 331.32 | 22 | 706.41 | 375.09
| 26 | 90.8558 | 90.9302 | 0.0744 | 280.7441 | 265.01 | 23 | 807.98 | 542.97
| 27 | 85.9883 | 86.0722 | 0.0839 | 302.5604 | 277.3 | 24 | 804.94 | 527.64
1963-07-13 | 28 | 91.7409 | 91.7841 | 0.0432 | 167.4613 | 257.97 | 25 | 755.9 | 497.93
| 29 | 85.2411 | 85.2877 | 0.0466 | 141.1822 | 330.07 | 26 | 664.46 | 334.39
| 30 | 85.3125 | 85.3481 | 0.0356 | 128.3762 | 277.31 | 27 | 835.23 | 557.92
1963-08-02 | 22 | 89.9133 | 90.9345 | 1.0212 | 3389.2005 | 301.31 | 28 | 779.13 | 477.82
| 23 | 87.6982 | 88.6975 | 0.9993 | 3354.594 | 297.89 | 29 | 828.98 | 531.09
| 24 | 88.0652 | 89.0811 | 1.0159 | 3182.046 | 319.26 | 30 | 716.74 | 397.48
1963-08-03 | 25 | 84.9719 | 85.3611 | 0.3892 | 1133.3392 | 343.41 | 31 | 711.79 | 368.38
| 26 | 90.8296 | 91.2161 | 0.3865 | 1278.7428 | 302.25 | 32 | 670.16 | 367.91
| 27 | 85.9812 | 86.3354 | 0.3542 | 1213.4293 | 291.9 | 33 | 844.73 | 552.83
1963-08-04 | 28 | 91.7288 | 91.8172 | 0.0884 | 298.2456 | 296.4 | 34 | 810.87 | 514.47
| 29 | 85.2425 | 85.3336 | 0.0911 | 299.3461 | 304.33 | 35 | 787.08 | 482.75
| 30 | 85.3255 | 85.428 | 0.1025 | 316.5046 | 323.85 | 36 | 566.95 | 243.1
1963-08-04 | 31 | 93.4314 | 93.6946 | 0.2632 | 967.7538 | 271.97 | 37 | 852.96 | 580.99
| 32 | 83.9693 | 84.226 | 0.2567 | 806.0667 | 318.46 | 38 | 684.32 | 365.86
| 33 | 91.0816 | 91.3294 | 0.2478 | 829.2063 | 298.84 | 39 | 783.25 | 484.41
1963-08-05 | 34 | 84.3106 | 84.5666 | 0.256 | 975.6841 | 262.38 | 40 | 753.43 | 491.05
| 35 | 86.0625 | 86.3325 | 0.27 | 937.8256 | 287.9 | 41 | 593.55 | 305.65
| 36 | 85.0314 | 85.2703 | 0.2389 | 868.6957 | 275.01 | 42 | 705.92 | 430.91
1963-08-05 | 1 | 85.4136 | 85.4938 | 0.0802 | 292.3486 | 274.33 | 43 | 800.54 | 526.21
| 2 | 87.4666 | 87.5418 | 0.0752 | 299.8046 | 250.83 | 44 | 802.47 | 551.64
| 3 | 85.8782 | 85.9619 | 0.0837 | 318.3599 | 262.91 | 45 | 805.71 | 542.8
1963-09-08 | 13 | 85.3207 | 85.964 | 0.6433 | 2275.4766 | 282.71 | 46 | 751.84 | 469.13
| 14 | 87.8138 | 88.5102 | 0.6964 | 2190.5571 | 317.91 | 47 | 685.29 | 367.38
| 15 | 87.0103 | 87.6042 | 0.5939 | 2135.5627 | 278.1 | 48 | 803.08 | 524.98
1963-09-17 | 16 | 85.6525 | 85.6733 | 0.0208 | 77.1227 | 269.7 | 49 | 815.98 | 546.28
| 17 | 89.3698 | 89.3955 | 0.0257 | 88.8075 | 289.39 | 50 | 691.28 | 401.89
| 18 | 86.805 | 86.8308 | 0.0258 | 85.9484 | 300.18 | 51 | 757.41 | 457.23
1963-09-24 | 19 | 88.9659 | 89.1042 | 0.1383 | 421.8521 | 327.84 | 52 | 693.9 | 366.06
| 20 | 84.6476 | 84.7841 | 0.1365 | 414.7928 | 329.08 | 53 | 690.22 | 361.14
| 21 | 90.0671 | 90.1805 | 0.1134 | 395.1357 | 286.99 | 54 | 660.12 | 373.13
1963-10-05 | 28 | 91.7054 | 91.7881 | 0.0827 | 244.472 | 338.28 | 55 | 696.58 | 358.3
| 29 | 85.2141 | 85.2839 | 0.0698 | 253.5692 | 275.27 | 56 | 676.4 | 401.13
| 30 | 85.2933 | 85.37 | 0.0767 | 254.7665 | 301.06 | 57 | 740.13 | 439.07
1963-10-19 | 31 | 93.4455 | 93.4571 | 0.0116 | 39.0678 | 296.92 | 58 | 830.09 | 533.17
| 32 | 83.9865 | 83.9995 | 0.013 | 45.2804 | 287.1 | 59 | 832.44 | 545.34
| 33 | 91.0696 | 91.081 | 0.0114 | 38.8138 | 293.71 | 60 | 674.75 | 381.04
1963-10-26 | 34 | 84.2959 | 84.3107 | 0.0148 | 46.017 | 321.62 | 61 | 686.3 | 364.68
| 35 | 86.0412 | 86.0585 | 0.0173 | 60.4515 | 286.18 | 62 | 842.54 | 556.36
| 36 | 84.9999 | 85.0192 | 0.0193 | 61.4298 | 314.18 | 63 | 680.29 | 366.11
1963-11-05 | 1 | 85.3784 | 85.3882 | 0.0098 | 28.4338 | 344.66 | 64 | 714.7 | 370.04
| 2 | 87.4725 | 87.4809 | 0.0084 | 23.9856 | 350.21 | 65 | 743.79 | 393.58
| 3 | 85.8687 | 85.8765 | 0.0078 | 26.5514 | 293.77 | 66 | 866.18 | 572.41
1963-11-17 | 4 | 85.0202 | 85.0236 | 0.0034 | 11.2278 | 302.82 | 67 | 679.27 | 376.45
| 5 | 85.0541 | 85.06 | 0.0059 | 19.2421 | 306.62 | 68 | 757.99 | 451.37
| 6 | 87.4723 | 87.4793 | 0.007 | 21.621 | 323.76 | 69 | 694.37 | 370.61
1963-11-23 | 7 | 86.3529 | 86.3583 | 0.0054 | 15.9726 | 338.08 | 70 | 677.44 | 339.36
| 8 | 84.7858 | 84.7891 | 0.0033 | 11.3589 | 290.52 | 71 | 841.56 | 551.04
| 9 | 87.6486 | 87.6526 | 0.004 | 12.9748 | 308.29 | 72 | 642.56 | 334.27
1963-12-04 | 19 | 88.9478 | 88.9532 | 0.0054 | 18.7637 | 287.79 | 73 | 656.37 | 368.58
| 20 | 84.6376 | 84.6449 | 0.0073 | 25.8243 | 282.68 | 74 | 837.66 | 554.98
| 21 | 90.051 | 90.0545 | 0.0035 | 13.6076 | 257.21 | 75 | 803.57 | 546.36
1963-12-14 | 22 | 86.1722 | 86.1807 | 0.0085 | 32.5073 | 261.48 | 76 | 785.74 | 524.26
| 23 | 87.6554 | 87.6632 | 0.0078 | 27.1995 | 286.77 | 77 | 769.64 | 482.87
| 24 | 88.0575 | 88.0615 | 0.004 | 13.2315 | 302.31 | 78 | 776.33 | 474.02
1963-12-22 | 25 | 84.9613 | 84.9668 | 0.0055 | 19.2597 | 285.57 | 79 | 787.91 | 502.34
| 26 | 90.8174 | 90.8239 | 0.0065 | 20.9178 | 310.74 | 80 | 830.78 | 520.04
| 27 | 85.9585 | 85.9605 | 0.002 | 5.856 | 341.53 | 81 | 705.23 | 363.7
1964-01-06 | 22 | 86.1974 | 86.2032 | 0.0058 | 19.8501 | 292.19 | 82 | 805.55 | 513.36
| 23 | 87.6925 | 87.6987 | 0.0062 | 25.641 | 241.8 | 83 | 807.11 | 565.31
| 24 | 88.1026 | 88.107 | 0.0044 | 14.8278 | 296.74 | 84 | 698.52 | 401.78
1964-01-18 | 25 | 84.964 | 84.9679 | 0.0039 | 15.0713 | 258.77 | 85 | 790.25 | 531.48
| 26 | 90.8506 | 90.8552 | 0.0046 | 18.3846 | 250.21 | 86 | 663.93 | 413.72
| 27 | 86.01 | 86.0121 | 0.0021 | 7.0397 | 298.31 | 87 | 771.52 | 473.21
1964-02-02 | 19 | 88.9554 | 88.9595 | 0.0041 | 13.9579 | 293.74 | 88 | 648.67 | 354.93
| 20 | 84.6533 | 84.6573 | 0.004 | 11.827 | 338.21 | 89 | 581.37 | 243.16
| 21 | 90.0496 | 90.0545 | 0.0049 | 14.7929 | 331.24 | 90 | 697.12 | 365.88
1964-02-20 | 22 | 86.1888 | 86.192 | 0.0032 | 10.241 | 312.47 | 91 | 633.69 | 321.22
| 23 | 87.6825 | 87.6867 | 0.0042 | 13.7053 | 306.45 | 92 | 677.34 | 370.89
| 24 | 88.0376 | 88.0403 | 0.0027 | 8.0657 | 334.75 | 93 | 695.78 | 361.03
1964-03-03 | 7 | 86.3746 | 86.3746 | 0 | 0 | 318.16 | 94 | 657.83 | 339.67
| 8 | 84.7638 | 84.7642 | 0.0004 | 1.376 | 290.69 | 95 | 665.03 | 374.34
| 9 | 87.597 | 87.597 | 0 | 0 | 283.36 | 96 | 828.92 | 545.56
1964-04-02 | 7 | 86.3013 | 86.3055 | 0.0042 | 13.876 | 302.68 | 1 | 667.15 | 364.47
| 8 | 84.7294 | 84.7312 | 0.0018 | 6.2243 | 289.19 | 2 | 624.21 | 335.02
| 9 | 87.5768 | 87.5789 | 0.0021 | 7.9627 | 263.73 | 3 | 793.47 | 529.74
1964-04-07 | 10 | 85.0248 | 85.1089 | 0.0841 | 349.2815 | 240.78 | 4 | 772.09 | 531.31
| 11 | 86.0275 | 86.1324 | 0.1049 | 393.2079 | 266.78 | 5 | 673.41 | 406.63
| 12 | 84.7624 | 84.8336 | 0.0712 | 259.532 | 274.34 | 6 | 759.74 | 485.4
1964-05-05 | 31 | 93.416 | 93.4736 | 0.0576 | 180.9727 | 318.28 | 7 | 688.15 | 369.87
| 32 | 83.9829 | 84.0255 | 0.0426 | 166.2115 | 256.3 | 8 | 837.31 | 581.01
| 33 | 88.405 | 88.4475 | 0.0425 | 156.0607 | 272.33 | 9 | 752.65 | 480.32
1964-05-24 | 34 | 87.0005 | 87.0305 | 0.03 | 96.2063 | 311.83 | 10 | 697.67 | 385.84
| 35 | 86.0721 | 86.0991 | 0.027 | 83.0948 | 324.93 | 11 | 700.09 | 375.16
| 36 | 85.035 | 85.0726 | 0.0376 | 120.3855 | 312.33 | 12 | 680.34 | 368.01
1964-06-04 | 16 | 85.7192 | 85.7547 | 0.0355 | 127.0625 | 279.39 | 13 | 837.88 | 558.49
| 17 | 89.4123 | 89.4531 | 0.0408 | 134.876 | 302.5 | 14 | 817.05 | 514.55
| 18 | 86.8364 | 86.8728 | 0.0364 | 125.271 | 290.57 | 15 | 648.66 | 358.09
1964-06-14 | 19 | 89.009 | 89.437 | 0.428 | 1547.8085 | 276.52 | 16 | 824.42 | 547.9
| 20 | 84.6955 | 85.1349 | 0.4394 | 1468.7792 | 299.16 | 17 | 815.47 | 516.31
| 21 | 90.0954 | 90.5431 | 0.4477 | 1308.3757 | 342.18 | 18 | 692.04 | 349.86
1964-06-15 | 22 | 86.2044 | 86.4784 | 0.274 | 935.409 | 292.92 | 19 | 834.92 | 542
| 23 | 87.7147 | 88.0805 | 0.3658 | 1121.3292 | 326.22 | 20 | 757.75 | 431.53
| 24 | 88.105 | 88.4852 | 0.3802 | 1311.713 | 289.85 | 21 | 872.68 | 582.83
1964-06-16 | 25 | 85.0065 | 85.1435 | 0.137 | 388.3991 | 352.73 | 22 | 722.85 | 370.12
| 26 | 90.8735 | 91.0074 | 0.1339 | 384.185 | 348.53 | 23 | 715.9 | 367.37
| 27 | 85.987 | 86.1418 | 0.1548 | 498.0054 | 310.84 | 24 | 704.35 | 393.51
1964-07-05 | 1 | 85.4283 | 85.4467 | 0.0184 | 66.4212 | 277.02 | 25 | 822.44 | 545.42
| 2 | 87.4927 | 87.5119 | 0.0192 | 63.9808 | 300.09 | 26 | 833.54 | 533.45
| 3 | 85.9055 | 85.9208 | 0.0153 | 53.7521 | 284.64 | 27 | 644.79 | 360.15
1964-07-19 | 4 | 85.0379 | 85.1685 | 0.1306 | 479.2309 | 272.52 | 28 | 791.23 | 518.71
| 5 | 85.064 | 85.2055 | 0.1415 | 476.1745 | 297.16 | 29 | 833.44 | 536.28
| 6 | 87.4536 | 87.5821 | 0.1285 | 478.9415 | 268.3 | 30 | 821.62 | 553.32
1964-07-27 | 7 | 86.3972 | 86.5996 | 0.2024 | 681.1375 | 297.15 | 31 | 859 | 561.85
| 8 | 84.8135 | 85.0597 | 0.2462 | 657.9721 | 374.18 | 32 | 748.94 | 374.76
| 9 | 87.6369 | 87.8867 | 0.2498 | 745.1378 | 335.24 | 33 | 745.11 | 409.87
1964-08-03 | 1 | 85.4201 | 85.7281 | 0.308 | 852.0055 | 361.5 | 34 | 726.13 | 364.63
| 2 | 87.4896 | 87.8036 | 0.314 | 875.945 | 358.47 | 35 | 724.54 | 366.07
| 3 | 85.9034 | 86.2024 | 0.299 | 1004.1982 | 297.75 | 36 | 729.3 | 431.55
1964-08-16 | 4 | 85.0737 | 85.17 | 0.0963 | 351.0115 | 274.35 | 37 | 829.37 | 555.02
| 5 | 85.0664 | 85.1824 | 0.116 | 379.0354 | 306.04 | 38 | 832.54 | 526.5
| 6 | 87.4768 | 87.6 | 0.1232 | 420.5209 | 292.97 | 39 | 824.51 | 531.54
1964-08-23 | 7 | 86.3901 | 86.4109 | 0.0208 | 71.7588 | 289.86 | 40 | 696.74 | 406.88
| 8 | 84.8026 | 84.8215 | 0.0189 | 71.6588 | 263.75 | 41 | 908.45 | 644.7
| 9 | 87.6454 | 87.6675 | 0.0221 | 73.4683 | 300.81 | 42 | 823.96 | 523.15
1964-09-06 | 1 | 85.4266 | 85.4681 | 0.0415 | 122.9848 | 337.44 | 43 | 705.57 | 368.13
| 2 | 87.48 | 87.5245 | 0.0445 | 143.5808 | 309.93 | 44 | 675.02 | 365.09
| 3 | 85.8953 | 85.9361 | 0.0408 | 139.2254 | 293.05 | 45 | 813.22 | 520.17
1964-09-20 | 4 | 85.0452 | 85.0631 | 0.0179 | 64.2452 | 278.62 | 46 | 854.22 | 575.6
| 5 | 85.0394 | 85.0616 | 0.0222 | 86.1667 | 257.64 | 47 | 804.84 | 547.2
| 6 | 87.4489 | 87.4744 | 0.0255 | 82.7063 | 308.32 | 48 | 780.5 | 472.18
1964-09-29 | 7 | 86.3655 | 86.3894 | 0.0239 | 87.6807 | 272.58 | 49 | 821.45 | 548.87
| 8 | 84.8181 | 84.8398 | 0.0217 | 70.2243 | 309.01 | 50 | 679.38 | 370.37
| 9 | 87.6779 | 87.7028 | 0.0249 | 87.7378 | 283.8 | 51 | 589.56 | 305.76
1964-10-05 | 10 | 85.1015 | 85.2137 | 0.1122 | 337.261 | 332.68 | 52 | 658.61 | 325.93
| 11 | 86.1168 | 86.2289 | 0.1121 | 430.475 | 260.41 | 53 | 811.33 | 550.92
| 12 | 84.8622 | 84.9888 | 0.1266 | 406.6555 | 311.32 | 54 | 759.23 | 447.91
1964-10-18 | 13 | 85.3078 | 85.318 | 0.0102 | 34.9902 | 291.51 | 55 | 825.26 | 533.75
| 14 | 87.776 | 87.7825 | 0.0065 | 21.4239 | 303.4 | 56 | 827.58 | 524.18
| 15 | 86.9881 | 86.9986 | 0.0105 | 32.996 | 318.22 | 57 | 795.07 | 476.85
1964-10-25 | 16 | 85.6907 | 85.7749 | 0.0842 | 245.188 | 343.41 | 58 | 642.87 | 299.46
| 17 | 89.3904 | 89.4718 | 0.0814 | 313.6922 | 259.49 | 59 | 882.26 | 622.77
| 18 | 86.7945 | 86.8671 | 0.0726 | 216.4192 | 335.46 | 60 | 649.81 | 314.35
1964-11-02 | 10 | 85.0995 | 85.1509 | 0.0514 | 170.0298 | 302.3 | 61 | 818.69 | 516.39
| 11 | 86.1164 | 86.1622 | 0.0458 | 155.1753 | 295.15 | 62 | 825.35 | 530.2
| 12 | 84.8681 | 84.9219 | 0.0538 | 168.6891 | 318.93 | 63 | 648.46 | 329.53
1964-11-16 | 13 | 85.3491 | 85.364 | 0.0149 | 48.0072 | 310.37 | 64 | 794.88 | 484.51
| 14 | 87.8375 | 87.8492 | 0.0117 | 43.0987 | 271.47 | 65 | 797.96 | 526.49
| 15 | 87.0393 | 87.0494 | 0.0101 | 35.9584 | 280.88 | 66 | 803.91 | 523.03
1964-11-23 | 16 | 85.7131 | 85.715 | 0.0019 | 6.6119 | 287.36 | 67 | 834.55 | 547.19
| 17 | 89.4324 | 89.4383 | 0.0059 | 19.2226 | 306.93 | 68 | 701.14 | 394.21
| 18 | 86.8585 | 86.8645 | 0.006 | 18.4349 | 325.47 | 69 | 797.66 | 472.19
1964-12-07 | 28 | 91.7961 | 91.7982 | 0.0021 | 7.3286 | 286.55 | 70 | 633.19 | 346.64
| 29 | 85.2916 | 85.2933 | 0.0017 | 5.0288 | 338.05 | 71 | 708.66 | 370.61
| 30 | 85.3666 | 85.3686 | 0.002 | 6.4269 | 311.19 | 72 | 706.04 | 394.85
1964-12-20 | 31 | 91.417 | 91.4199 | 0.0029 | 10.4939 | 276.35 | 73 | 827.56 | 551.21
| 32 | 84.0208 | 84.024 | 0.0032 | 12.1562 | 263.24 | 74 | 813.77 | 550.53
| 33 | 88.4366 | 88.4399 | 0.0033 | 11.0512 | 298.61 | 75 | 874.19 | 575.58
1964-12-27 | 34 | 87.0426 | 87.0496 | 0.007 | 23.3357 | 299.97 | 76 | 819.99 | 520.02
| 35 | 86.107 | 86.1116 | 0.0046 | 13.6978 | 335.82 | 77 | 703.67 | 367.85
| 36 | 85.0633 | 85.068 | 0.0047 | 17.8945 | 262.65 | 78 | 776.13 | 513.48
1965-01-04 | 10 | 85.1002 | 85.1081 | 0.0079 | 24.9708 | 316.37 | 79 | 615.95 | 299.58
| 11 | 86.1097 | 86.1155 | 0.0058 | 20.4513 | 283.6 | 80 | 769.08 | 485.48
| 12 | 84.8533 | 84.8627 | 0.0094 | 32.8006 | 286.58 | 81 | 659.3 | 372.72
1965-01-17 | 13 | 85.2941 | 85.2957 | 0.0016 | 5.54 | 288.81 | 82 | 920.05 | 631.24
| 14 | 87.7829 | 87.7872 | 0.0043 | 15.4293 | 278.69 | 83 | 832.64 | 553.95
| 15 | 86.9945 | 86.9992 | 0.0047 | 13.8815 | 338.58 | 84 | 705.85 | 367.27
1965-01-24 | 16 | 85.6814 | 85.685 | 0.0036 | 13.0321 | 276.24 | 85 | 762.72 | 486.48
| 17 | 89.3772 | 89.3786 | 0.0014 | 4.9797 | 281.14 | 86 | 818.64 | 537.5
| 18 | 86.7908 | 86.7936 | 0.0028 | 8.3685 | 334.59 | 87 | 660.58 | 325.99
1965-02-04 | 10 | 85.0729 | 85.0778 | 0.0049 | 16.5692 | 295.73 | 88 | 649.64 | 353.91
| 11 | 86.0886 | 86.0936 | 0.005 | 15.2156 | 328.61 | 89 | 688.33 | 359.72
| 12 | 84.835 | 84.841 | 0.006 | 22.3447 | 268.52 | 90 | 788.1 | 519.58
1965-02-07 | 13 | 85.3075 | 85.3124 | 0.0049 | 16.8131 | 291.44 | 91 | 782.58 | 491.14
| 14 | 87.7839 | 87.7892 | 0.0053 | 17.12 | 309.58 | 92 | 647.21 | 337.63
| 15 | 87.0118 | 87.0162 | 0.0044 | 16.8054 | 261.82 | 93 | 812.87 | 551.05
1965-02-21 | 16 | 85.6912 | 85.7059 | 0.0147 | 61.514 | 238.97 | 94 | 787.09 | 548.12
| 17 | 89.4153 | 89.4339 | 0.0186 | 64.6462 | 287.72 | 95 | 662.6 | 374.88
| 18 | 86.8131 | 86.8313 | 0.0182 | 61.1744 | 297.51 | 96 | 647.32 | 349.81
1965-03-07 | 10 | 85.11 | 85.1198 | 0.0098 | 30.7963 | 318.22 | 97 | 657.55 | 339.33
| 11 | 86.1251 | 86.137 | 0.0119 | 38.2072 | 311.46 | 98 | 700 | 388.54
| 12 | 84.8697 | 84.8841 | 0.0144 | 44.8878 | 320.8 | 99 | 718.42 | 397.62
1965-03-21 | 13 | 85.3171 | 85.3416 | 0.0245 | 83.4383 | 293.63 | 100 | 799.28 | 505.65
| 14 | 87.7946 | 87.8148 | 0.0202 | 66.093 | 305.63 | 101 | 652.37 | 346.74
| 15 | 87.014 | 87.0349 | 0.0209 | 68.6439 | 304.47 | 102 | 718.16 | 413.69
1965-04-04 | 7 | 86.4755 | 86.4857 | 0.0102 | 39.061 | 261.13 | 1 | 814.04 | 552.91
| 8 | 85.8972 | 85.9077 | 0.0105 | 39.9848 | 262.6 | 2 | 811.87 | 549.27
| 9 | 86.567 | 86.5769 | 0.0099 | 38.5259 | 256.97 | 3 | 662.48 | 405.51
1965-04-21 | 10 | 85.0992 | 85.1123 | 0.0131 | 47.9151 | 273.4 | 4 | 802.99 | 529.59
| 11 | 86.1033 | 86.1203 | 0.017 | 72.3589 | 234.94 | 5 | 786.35 | 551.41
| 12 | 84.8545 | 84.8748 | 0.0203 | 63.2635 | 320.88 | 6 | 691.38 | 370.5
1965-05-02 | 1 | 85.3712 | 85.3818 | 0.0106 | 39.3058 | 269.68 | 7 | 671.3 | 401.62
| 2 | 87.4337 | 87.4463 | 0.0126 | 43.9668 | 286.58 | 8 | 619.22 | 332.64
| 3 | 85.845 | 85.8572 | 0.0122 | 44.0751 | 276.8 | 9 | 616.02 | 339.22
1965-05-18 | 4 | 84.9867 | 85.2305 | 0.2438 | 960.7503 | 253.76 | 10 | 772.58 | 518.82
| 5 | 85.0223 | 85.218 | 0.1957 | 732.2184 | 267.27 | 11 | 795.88 | 528.61
| 6 | 87.3726 | 87.672 | 0.2994 | 885.118 | 338.26 | 12 | 608.81 | 270.55
1965-05-22 | 7 | 86.4336 | 86.6157 | 0.1821 | 612.3478 | 297.38 | 13 | 657.4 | 360.02
| 8 | 85.8632 | 86.079 | 0.2158 | 724.1125 | 298.02 | 14 | 798.56 | 500.54
| 9 | 86.5153 | 86.6937 | 0.1784 | 625.8551 | 285.05 | 15 | 817.92 | 532.87
1965-05-24 | 10 | 85.117 | 85.1852 | 0.0682 | 223.2479 | 305.49 | 16 | 836.5 | 531.01
| 11 | 86.139 | 86.2048 | 0.0658 | 230.4567 | 285.52 | 17 | 686.41 | 400.89
| 12 | 84.8754 | 84.9455 | 0.0701 | 209.4976 | 334.61 | 18 | 670.61 | 336
1965-06-07 | 10 | 85.1136 | 85.1194 | 0.0058 | 21.0894 | 275.02 | 19 | 793.64 | 518.62
| 11 | 86.1167 | 86.1302 | 0.0135 | 47.6796 | 283.14 | 20 | 828.5 | 545.36
| 12 | 84.8647 | 84.8745 | 0.0098 | 30.2918 | 323.52 | 21 | 666.04 | 342.52
1965-06-16 | 13 | 85.3534 | 85.8366 | 0.4832 | 1521.8898 | 317.5 | 22 | 727.31 | 409.81
| 14 | 87.8398 | 88.2719 | 0.4321 | 1396.8901 | 309.33 | 23 | 655.93 | 346.6
| 15 | 87.0437 | 87.4167 | 0.373 | 1506.6446 | 247.57 | 24 | 816.85 | 569.28
1965-06-20 | 16 | 85.6993 | 85.7239 | 0.0246 | 89.4676 | 274.96 | 25 | 826.14 | 551.18
| 17 | 89.4179 | 89.4494 | 0.0315 | 90.8435 | 346.75 | 26 | 714.51 | 367.76
| 18 | 86.8548 | 86.8836 | 0.0288 | 96.9207 | 297.15 | 27 | 799.86 | 502.71
1965-07-04 | 28 | 91.7846 | 91.904 | 0.1194 | 412.5207 | 289.44 | 28 | 832.7 | 543.26
| 29 | 85.2891 | 85.3917 | 0.1026 | 396.1696 | 258.98 | 29 | 847.19 | 588.21
| 30 | 85.3632 | 85.4774 | 0.1142 | 375.9547 | 303.76 | 30 | 673.96 | 370.2
1965-07-12 | 31 | 91.4086 | 91.4868 | 0.0782 | 288.8273 | 270.75 | 31 | 800.11 | 529.36
| 32 | 84.0222 | 84.1001 | 0.0779 | 286.4181 | 271.98 | 32 | 631.64 | 359.66
| 33 | 88.4359 | 88.5135 | 0.0776 | 251.2628 | 308.84 | 33 | 650.54 | 341.7
1965-07-15 | 34 | 87.0441 | 87.1957 | 0.1516 | 426.118 | 355.77 | 34 | 655.98 | 300.21
| 35 | 86.1046 | 86.2471 | 0.1425 | 465.4733 | 306.14 | 35 | 835.67 | 529.53
| 36 | 85.0721 | 85.1889 | 0.1168 | 430.5039 | 271.31 | 36 | 830.01 | 558.7
1965-08-12 | 19 | 86.207 | 86.9894 | 0.7824 | 2621.1055 | 298.5 | 37 | 816.74 | 518.24
| 20 | 87.4796 | 88.3451 | 0.8655 | 2886.6358 | 299.83 | 38 | 852.98 | 553.15
| 21 | 90.0913 | 90.9701 | 0.8788 | 2536.2925 | 346.49 | 39 | 724.56 | 378.07
1965-08-13 | 22 | 86.2205 | 86.599 | 0.3785 | 1270.0916 | 298.01 | 40 | 807.87 | 509.86
| 23 | 87.7082 | 88.216 | 0.5078 | 1417.2086 | 358.31 | 41 | 728.5 | 370.19
| 24 | 87.9205 | 88.3791 | 0.4586 | 1453.3354 | 315.55 | 42 | 680.67 | 365.12
1965-08-14 | 25 | 87.252 | 87.4281 | 0.1761 | 546.1651 | 322.43 | 43 | 697.16 | 374.73
| 26 | 88.775 | 88.9358 | 0.1608 | 542.6932 | 296.3 | 44 | 765.41 | 469.11
| 27 | 88.0476 | 88.1985 | 0.1509 | 562.0321 | 268.49 | 45 | 747.49 | 479
1965-09-06 | 28 | 91.7733 | 91.9255 | 0.1522 | 532.9505 | 285.58 | 46 | 850.86 | 565.28
| 29 | 85.2898 | 85.4467 | 0.1569 | 500.1594 | 313.7 | 47 | 823.04 | 509.34
| 30 | 85.3578 | 85.509 | 0.1512 | 508.9881 | 297.06 | 48 | 798.28 | 501.22
1965-09-21 | 31 | 91.4142 | 91.6188 | 0.2046 | 640.6964 | 319.34 | 49 | 724.85 | 405.51
| 32 | 84.0158 | 84.2446 | 0.2288 | 670.162 | 341.41 | 50 | 710.68 | 369.27
| 33 | 88.446 | 88.676 | 0.23 | 673.3415 | 341.58 | 51 | 691.47 | 349.89
1965-09-26 | 34 | 87.0366 | 87.096 | 0.0594 | 187.7252 | 316.42 | 52 | 792.07 | 475.65
| 35 | 86.1096 | 86.1714 | 0.0618 | 184.2411 | 335.43 | 53 | 704.81 | 369.38
| 36 | 90.6839 | 90.7474 | 0.0635 | 210.6276 | 301.48 | 54 | 834.88 | 533.4
1965-10-04 | 1 | 85.398 | 85.4162 | 0.0182 | 58.5529 | 310.83 | 55 | 810.71 | 499.88
| 2 | 87.462 | 87.4743 | 0.0123 | 44.1525 | 278.58 | 56 | 888.54 | 609.96
| 3 | 85.8776 | 85.8909 | 0.0133 | 48.1117 | 276.44 | 57 | 825.83 | 549.39
1965-10-17 | 4 | 85.0305 | 85.0589 | 0.0284 | 92.3097 | 307.66 | 58 | 738.7 | 431.04
| 5 | 86.0878 | 86.1099 | 0.0221 | 67.9624 | 325.18 | 59 | 656.17 | 330.99
| 6 | 87.4366 | 87.4581 | 0.0215 | 66.0583 | 325.47 | 60 | 693.35 | 367.88
1965-10-25 | 7 | 86.3538 | 86.3638 | 0.01 | 32.684 | 305.96 | 61 | 745.87 | 439.91
| 8 | 84.7915 | 84.8011 | 0.0096 | 19.3513 | 496.09 | 62 | 864.27 | 368.18
| 9 | 86.5132 | 86.5261 | 0.0129 | 39.6411 | 325.42 | 63 | 718.88 | 393.46
1965-11-03 | 28 | 91.7059 | 91.7208 | 0.0149 | 45.6062 | 326.71 | 64 | 686.69 | 359.98
| 29 | 85.2135 | 85.2273 | 0.0138 | 45.534 | 303.07 | 65 | 834.37 | 531.3
| 30 | 85.287 | 85.3008 | 0.0138 | 43.1925 | 319.5 | 66 | 785.07 | 465.57
1965-11-14 | 31 | 90.6784 | 90.6865 | 0.0081 | 20.4473 | 396.14 | 67 | 737.91 | 341.77
| 32 | 83.9675 | 83.978 | 0.0105 | 27.0222 | 388.57 | 68 | 769.57 | 381
| 33 | 89.0548 | 89.0633 | 0.0085 | 24.0099 | 354.02 | 69 | 880.35 | 526.33
1965-11-21 | 34 | 86.9742 | 86.991 | 0.0168 | 52.8767 | 317.72 | 70 | 863.01 | 545.29
| 35 | 86.0416 | 86.0597 | 0.0181 | 48.5437 | 372.86 | 71 | 720.21 | 347.35
| 36 | 90.6132 | 90.6286 | 0.0154 | 41.6272 | 369.95 | 72 | 891.08 | 521.13
1965-12-06 | 31 | 90.7263 | 90.748 | 0.0217 | 80.5763 | 269.31 | 73 | 857.48 | 588.17
| 32 | 83.9893 | 84.001 | 0.0117 | 40.0671 | 292.01 | 74 | 874.9 | 582.89
| 33 | 89.0916 | 89.107 | 0.0154 | 45.1666 | 340.96 | 75 | 708.83 | 367.87
1965-12-19 | 34 | 87.0231 | 87.033 | 0.0099 | 32.0347 | 309.04 | 76 | 815.02 | 505.98
| 35 | 86.0778 | 86.0886 | 0.0108 | 38.1369 | 283.19 | 77 | 793.01 | 509.82
| 36 | 90.6609 | 90.6683 | 0.0074 | 22.9657 | 322.22 | 78 | 783.38 | 461.16
1966-01-06 | 10 | 85.0781 | 85.0899 | 0.0118 | 36.9073 | 319.72 | 79 | 673.7 | 353.98
| 11 | 86.0899 | 86.1002 | 0.0103 | 35.0292 | 294.04 | 80 | 660 | 365.96
| 12 | 84.8303 | 84.8427 | 0.0124 | 47.882 | 258.97 | 81 | 834.04 | 575.07
1966-01-17 | 13 | 85.2898 | 85.2995 | 0.0097 | 36.2766 | 267.39 | 82 | 827.46 | 560.07
| 14 | 87.7863 | 87.8041 | 0.0178 | 56.9527 | 312.54 | 83 | 714.25 | 401.71
| 15 | 86.9909 | 87.005 | 0.0141 | 41.0899 | 343.15 | 84 | 613.77 | 270.62
1966-01-23 | 16 | 85.6776 | 85.6871 | 0.0095 | 29.1447 | 325.96 | 85 | 675.26 | 349.3
| 17 | 85.0284 | 85.0348 | 0.0064 | 21.3255 | 300.11 | 86 | 701.03 | 400.92
| 18 | 86.8259 | 86.8398 | 0.0139 | 45.8776 | 302.98 | 87 | 767.33 | 464.35
1966-02-06 | 10 | 85.1054 | 85.1054 | 0 | 0 | 289.35 | 88 | 857.13 | 567.78
| 11 | 86.1038 | 86.1038 | 0 | 0 | 298.02 | 89 | 816.76 | 518.74
| 12 | 84.852 | 84.8593 | 0.0073 | 23.3765 | 312.28 | 90 | 746.43 | 434.15
1966-02-13 | 13 | 85.3261 | 85.3324 | 0.0063 | 20.4838 | 307.56 | 91 | 703 | 395.44
| 14 | 87.8169 | 87.8169 | 0 | 0 | 323.45 | 92 | 678.42 | 354.97
| 15 | 87.0236 | 87.0236 | 0 | 0 | 279.91 | 93 | 868.07 | 588.16
1966-02-20 | 16 | 85.7066 | 85.7067 | 0.0001 | 0.30198 | 331.15 | 94 | 709.63 | 378.48
| 17 | 85.0521 | 85.0521 | 0 | 0 | 294.34 | 95 | 847.26 | 552.92
| 18 | 86.8382 | 86.8394 | 0.0012 | 3.5691 | 336.22 | 96 | 825.61 | 489.39
1966-03-07 | 10 | 85.1015 | 85.1094 | 0.0079 | 22.9952 | 343.55 | 97 | 690.71 | 347.16
| 11 | 86.1116 | 86.1188 | 0.0072 | 22.2181 | 324.06 | 98 | 698.08 | 374.02
| 12 | 84.8564 | 84.8652 | 0.0088 | 29.4462 | 298.85 | 99 | 806.17 | 507.32
1966-03-20 | 13 | 85.3026 | 85.3095 | 0.0069 | 22.1623 | 311.34 | 100 | 728.04 | 416.7
| 14 | 87.8091 | 87.8139 | 0.0048 | 14.6996 | 326.54 | 101 | 686.8 | 360.26
| 15 | 87.025 | 87.0311 | 0.0061 | 19.0554 | 320.12 | 102 | 717.75 | 397.63
1966-03-27 | 16 | 85.696 | 85.7054 | 0.0094 | 29.8906 | 314.48 | 103 | 788.47 | 473.99
| 17 | 85.0425 | 85.047 | 0.0045 | 15.0391 | 299.22 | 104 | 854.25 | 555.03
| 18 | 86.8145 | 86.8254 | 0.0109 | 40.1473 | 271.5 | 105 | 894.44 | 622.94
1966-04-05 | 13 | 85.2992 | 85.3097 | 0.0105 | 39.6197 | 265.02 | 1 | 812.52 | 547.5
| 14 | 87.7898 | 87.8 | 0.0102 | 29.6331 | 344.21 | 2 | 708.57 | 364.36
| 15 | 86.9834 | 86.9923 | 0.0089 | 32.0836 | 277.4 | 3 | 799.63 | 522.23
1966-04-18 | 16 | 85.664 | 85.679 | 0.015 | 43.6732 | 343.46 | 4 | 660.91 | 317.45
| 17 | 85.0312 | 85.0434 | 0.0122 | 44.2269 | 275.85 | 5 | 833.32 | 557.47
| 18 | 86.8075 | 86.8184 | 0.0109 | 40.9036 | 266.48 | 6 | 828.87 | 562.39
1966-05-02 | 22 | 86.2185 | 86.2204 | 0.0019 | 7.6613 | 248 | 7 | 836.14 | 588.14
| 23 | 87.7176 | 87.7253 | 0.0077 | 24.3763 | 315.88 | 8 | 670.83 | 354.95
| 24 | 87.9239 | 87.9348 | 0.0109 | 33.9649 | 320.92 | 9 | 716.34 | 395.42
1966-05-15 | 25 | 87.2492 | 87.307 | 0.0578 | 176.3432 | 327.77 | 10 | 761.86 | 434.09
| 26 | 88.773 | 88.8223 | 0.0493 | 155.717 | 316.6 | 11 | 835.29 | 518.69
| 27 | 88.0661 | 88.1104 | 0.0443 | 146.9369 | 301.49 | 12 | 869.21 | 567.72
1966-05-22 | 28 | 91.7531 | 91.7653 | 0.0122 | 39.8706 | 305.99 | 13 | 795.36 | 489.37
| 29 | 85.2362 | 85.2513 | 0.0151 | 59.3764 | 254.31 | 14 | 807.22 | 552.91
| 30 | 85.3276 | 85.3383 | 0.0107 | 33.7242 | 317.28 | 15 | 695.75 | 378.47
1966-06-06 | 19 | 86.2076 | 86.2168 | 0.0092 | 28.7617 | 319.87 | 16 | 666.81 | 346.94
| 20 | 87.4724 | 87.4803 | 0.0079 | 24.6336 | 320.7 | 17 | 674.57 | 353.87
| 21 | 90.0937 | 90.1017 | 0.008 | 24.6275 | 324.84 | 18 | 698.69 | 373.85
1966-06-20 | 22 | 86.2425 | 86.2705 | 0.028 | 95.0087 | 294.71 | 19 | 660.59 | 365.88
| 23 | 87.7128 | 87.7393 | 0.0265 | 92.2798 | 287.17 | 20 | 794.31 | 507.14
| 24 | 87.9061 | 87.9358 | 0.0297 | 98.9143 | 300.26 | 21 | 737.42 | 437.16
1966-06-26 | 25 | 87.2529 | 87.3034 | 0.0505 | 180.0742 | 280.44 | 22 | 798.56 | 518.12
| 26 | 88.7767 | 88.8348 | 0.0581 | 178.0952 | 326.23 | 23 | 647.28 | 321.05
| 27 | 88.0785 | 88.1328 | 0.0543 | 182.2087 | 298.01 | 24 | 775.64 | 477.63
1966-07-04 | 13 | 85.312 | 85.9494 | 0.6374 | 2105.3675 | 302.75 | 25 | 723.22 | 420.47
| 14 | 87.818 | 88.5495 | 0.7315 | 2542.0489 | 287.76 | 26 | 833.16 | 545.4
| 15 | 87.014 | 87.7392 | 0.7252 | 2237.4429 | 324.12 | 27 | 713.11 | 388.99
1966-07-17 | 16 | 85.6893 | 85.811 | 0.1217 | 416.995 | 291.85 | 28 | 803.57 | 511.72
| 17 | 85.0412 | 85.1668 | 0.1256 | 398.174 | 315.44 | 29 | 762.67 | 447.23
| 18 | 86.8341 | 86.9165 | 0.0824 | 276.6029 | 297.9 | 30 | 684.6 | 386.7
1966-07-24 | 19 | 86.1793 | 86.2181 | 0.0388 | 140.8195 | 275.53 | 31 | 802.71 | 527.18
| 20 | 87.4551 | 87.4944 | 0.0393 | 130.1411 | 301.98 | 32 | 784.71 | 482.73
| 21 | 90.0687 | 90.0993 | 0.0306 | 97.5143 | 313.8 | 33 | 661.96 | 348.16
1966-07-30 | 22 | 86.2026 | 86.6214 | 0.4188 | 1282.9703 | 326.43 | 34 | 701.54 | 375.11
| 23 | 87.7116 | 88.1627 | 0.4511 | 1629.8143 | 276.78 | 35 | 813.52 | 536.74
| 24 | 87.9088 | 88.3505 | 0.4417 | 1422.3152 | 310.55 | 36 | 680.41 | 369.86
1966-08-05 | 10 | 85.1417 | 85.511 | 0.3693 | 1212.1709 | 304.66 | 37 | 672.45 | 367.79
| 11 | 86.1507 | 86.4159 | 0.2652 | 1081.1692 | 245.29 | 38 | 810.5 | 565.21
| 12 | 84.8983 | 85.303 | 0.4047 | 1214.2579 | 333.29 | 39 | 709.5 | 376.21
1966-08-06 | 13 | 85.3576 | 85.6019 | 0.2443 | 927.6276 | 263.36 | 40 | 780.97 | 517.61
| 14 | 87.8609 | 88.1392 | 0.2783 | 1053.8872 | 264.07 | 41 | 846.93 | 582.86
| 15 | 87.0432 | 87.3084 | 0.2652 | 973.6398 | 272.38 | 42 | 812.4 | 540.02
1966-08-08 | 16 | 85.7276 | 85.8918 | 0.1642 | 519.8999 | 315.83 | 43 | 622.65 | 306.82
| 17 | 85.0872 | 85.2939 | 0.2067 | 735.0117 | 281.22 | 44 | 640.84 | 359.62
| 18 | 86.8661 | 87.0666 | 0.2005 | 641.6616 | 312.47 | 45 | 668.21 | 355.74
1966-08-09 | 19 | 86.2272 | 86.3575 | 0.1303 | 492.758 | 264.43 | 46 | 828.8 | 564.37
| 20 | 87.4973 | 87.644 | 0.1467 | 467.9127 | 313.52 | 47 | 701.92 | 388.4
| 21 | 90.12 | 90.2412 | 0.1212 | 477.9934 | 253.56 | 48 | 787.97 | 534.41
1966-09-04 | 28 | 91.7953 | 91.817 | 0.0217 | 85.1214 | 254.93 | 49 | 676.89 | 421.96
| 29 | 85.318 | 85.3348 | 0.0168 | 61.0887 | 275.01 | 50 | 804.79 | 529.78
| 30 | 85.3858 | 85.405 | 0.0192 | 62.2932 | 308.22 | 51 | 721.81 | 413.59
1966-09-13 | 31 | 90.7654 | 91.0165 | 0.2511 | 967.7046 | 259.48 | 52 | 814.26 | 554.78
| 32 | 84.0375 | 84.2924 | 0.2549 | 882.3122 | 288.9 | 53 | 705.49 | 416.59
| 33 | 89.1269 | 89.4614 | 0.3345 | 1014.7741 | 329.63 | 54 | 684.56 | 354.93
1966-09-18 | 34 | 85.651 | 85.7275 | 0.0765 | 283.1655 | 270.16 | 55 | 796.07 | 525.91
| 35 | 87.553 | 87.6348 | 0.0818 | 281.0707 | 291.03 | 56 | 663.29 | 372.26
| 36 | 90.7116 | 90.8027 | 0.0911 | 312.9831 | 291.07 | 57 | 805.6 | 514.53
1966-10-05 | 28 | 91.7858 | 91.9146 | 0.1288 | 412.8867 | 311.95 | 58 | 835.57 | 523.62
| 29 | 85.3 | 85.4511 | 0.1511 | 417.7957 | 361.66 | 59 | 734.42 | 372.76
| 30 | 85.3645 | 85.5145 | 0.15 | 455.567 | 329.26 | 60 | 803.19 | 473.93
1966-10-16 | 31 | 90.7505 | 90.8499 | 0.0994 | 276.2569 | 359.81 | 61 | 730.38 | 370.57
| 32 | 84.029 | 84.1171 | 0.0881 | 307.5903 | 286.42 | 62 | 850.29 | 563.87
| 33 | 89.1117 | 89.205 | 0.0933 | 327.9783 | 284.47 | 63 | 851.07 | 566.6
1966-10-24 | 34 | 85.627 | 85.7645 | 0.1375 | 414.4312 | 331.78 | 64 | 698.29 | 366.51
| 35 | 87.5336 | 87.6699 | 0.1363 | 410.1962 | 332.28 | 65 | 681.59 | 349.31
| 36 | 90.6789 | 90.8258 | 0.1469 | 425.4765 | 345.26 | 66 | 689.42 | 344.16
1966-11-02 | 10 | 85.1184 | 85.2422 | 0.1238 | 406.9156 | 304.24 | 67 | 791.66 | 487.42
| 11 | 86.1541 | 86.2829 | 0.1288 | 394.8619 | 326.19 | 68 | 596.74 | 270.55
| 12 | 84.9019 | 85.0258 | 0.1239 | 460.7832 | 268.89 | 69 | 826.98 | 558.09
1966-11-14 | 13 | 85.36 | 85.3792 | 0.0192 | 68.5249 | 280.19 | 70 | 666.5 | 386.31
| 14 | 87.8159 | 87.8337 | 0.0178 | 69.5231 | 256.03 | 71 | 621.04 | 365.01
| 15 | 87.0554 | 87.0741 | 0.0187 | 60.922 | 306.95 | 72 | 661.16 | 354.21
1966-11-20 | 16 | 85.7161 | 85.7281 | 0.012 | 40.2752 | 297.95 | 73 | 667.2 | 369.25
| 17 | 85.0724 | 85.0825 | 0.0101 | 34.6127 | 291.8 | 74 | 836.9 | 545.1
| 18 | 86.8547 | 86.8661 | 0.0114 | 41.3118 | 275.95 | 75 | 823.02 | 547.07
1966-12-04 | 28 | 91.7254 | 91.7326 | 0.0072 | 23.9481 | 300.65 | 76 | 711.55 | 410.9
| 29 | 85.274 | 85.2793 | 0.0053 | 19.0148 | 278.73 | 77 | 894.11 | 615.38
| 30 | 85.34 | 85.3523 | 0.0123 | 39.1583 | 314.11 | 78 | 833.18 | 519.07
1966-12-12 | 31 | 90.7178 | 90.7485 | 0.0307 | 97.8767 | 313.66 | 79 | 822.6 | 508.94
| 32 | 83.9971 | 84.0047 | 0.0076 | 25.6575 | 296.21 | 80 | 851.16 | 554.95
| 33 | 89.0884 | 89.0981 | 0.0097 | 27.4959 | 352.78 | 81 | 717.29 | 364.51
1966-12-19 | 34 | 85.595 | 85.6063 | 0.0113 | 34.565 | 326.92 | 82 | 701.63 | 374.71
| 35 | 87.5098 | 87.5193 | 0.0095 | 26.6181 | 356.9 | 83 | 649.62 | 292.72
| 36 | 90.6506 | 90.6606 | 0.01 | 31.027 | 322.3 | 84 | 684.57 | 362.27
1967-01-05 | 10 | 85.1357 | 85.1407 | 0.005 | 14.8522 | 336.65 | 85 | 822 | 485.35
| 11 | 86.1345 | 86.1375 | 0.003 | 10.5478 | 284.42 | 86 | 848.69 | 564.27
| 12 | 84.8735 | 84.8822 | 0.0087 | 27.1841 | 320.04 | 87 | 856.21 | 536.17
1967-01-15 | 13 | 85.3334 | 85.3392 | 0.0058 | 17.1745 | 337.71 | 88 | 680.76 | 343.05
| 14 | 87.8308 | 87.8346 | 0.0038 | 11.1186 | 341.77 | 89 | 677.06 | 335.29
| 15 | 87.0395 | 87.0453 | 0.0058 | 17.6673 | 328.29 | 90 | 725.74 | 397.45
1967-01-29 | 16 | 85.7043 | 85.7073 | 0.003 | 10.8077 | 277.58 | 91 | 798.25 | 520.67
| 17 | 85.0615 | 85.0639 | 0.0024 | 7.8393 | 306.15 | 92 | 763.16 | 457.01
| 18 | 86.8451 | 86.8496 | 0.0045 | 13.3813 | 336.29 | 93 | 677.95 | 341.66
1967-02-05 | 10 | 85.1391 | 85.1435 | 0.0044 | 13.2802 | 331.32 | 94 | 679.91 | 348.59
| 11 | 86.1442 | 86.1491 | 0.0049 | 16.4385 | 298.08 | 95 | 668.64 | 370.56
| 12 | 84.8961 | 84.9015 | 0.0054 | 17.1521 | 314.83 | 96 | 684.72 | 369.89
1967-02-19 | 13 | 85.3367 | 85.3422 | 0.0055 | 18.8395 | 291.94 | 97 | 668.05 | 376.11
| 14 | 87.8363 | 87.8399 | 0.0036 | 11.7662 | 305.96 | 98 | 678.62 | 372.66
| 15 | 87.035 | 87.0396 | 0.0046 | 16.9055 | 272.1 | 99 | 781.91 | 509.81
1967-03-09 | 7 | 86.3953 | 86.3966 | 0.0013 | 5.0027 | 259.86 | 100 | 816.69 | 556.83
| 8 | 84.818 | 84.818 | 0 | 0 | 264.04 | 101 | 823.65 | 559.61
| 9 | 86.5817 | 86.5817 | 0 | 0 | 302.23 | 102 | 669.97 | 367.74
1967-03-15 | 10 | 85.1079 | 85.108 | 0.0001 | 0.30639 | 326.38 | 103 | 673.32 | 346.94
| 11 | 86.1203 | 86.1228 | 0.0025 | 8.6724 | 288.27 | 104 | 808.11 | 519.84
| 12 | 84.8746 | 84.8756 | 0.001 | 3.5377 | 282.67 | 105 | 599.68 | 317.01

## DATA
CALCULATION OF DAILY SUSPENDED SEDIMENT TRANSPORTATION
| Station..... N.64.................................... Water year…2007-2023......... |  |  |  |  | Computed by...................................
| River…Mae Nam.Nan.......................................................................................... |  |  |  |  | Date.................................................
| Drainage Area…3.476..............Km2. |  |  |  |  | Checked by......................................
| Date | Gage Height | River Discharge |  | Sediment Concentration | Suspended Sediment | Remarks
|  | m.(m.s.l.) | c.m.s. | m.c.m. | by Weight p.p.m. | Tons
| (1) | (2) | (3) | (4)=(3)*0.0864 | (5) | (6) | (7)
1 | 2007-04-30 | 211.8 | 20.066 | 1.7337 | 139.914 | 242.5692 | 1 - 3 | 130.177 | 140.406 | 149.159
2 | 2007-05-09 | 211.896 | 23.39 | 2.0209 | 203.362 | 410.9735 | 4 - 6 | 206.899 | 189.878 | 213.309
3 | 2007-05-21 | 212.096 | 38.216 | 3.3019 | 154.6457 | 510.6187 | 7 - 9 | 151.227 | 155.94 | 156.77
4 | 2007-05-28 | 211.806 | 16.288 | 1.4073 | 24.46 | 34.4221 | 10 - 12 | 28.554 | 21.449 | 23.377
5 | 2007-06-11 | 211.77 | 15.095 | 1.3042 | 75.2857 | 98.1882 | 13 - 15 | 70.683 | 72.723 | 82.451
6 | 2007-06-18 | 212.25 | 54.213 | 4.684 | 384.0717 | 1798.9929 | 16 - 18 | 395.98 | 347.574 | 408.661
7 | 2007-06-30 | 212.25 | 62.872 | 5.4321 | 296.325 | 1609.6791 | 19 - 21 | 298.351 | 295.466 | 295.158
8 | 2007-07-01 | 211.98 | 38.235 | 3.3035 | 199.378 | 658.646 | 22 - 24 | 196.875 | 188.094 | 213.165
9 | 2007-07-19 | 211.9 | 34.151 | 2.9506 | 84.36 | 248.9165 | 25 - 27 | 72.5 | 80.79 | 99.79
10 | 2007-07-31 | 212.93 | 123.586 | 10.6778 | 293.148 | 3130.1846 | 28 - 30 | 336.848 | 253.07 | 289.526
11 | 2007-08-10 | 213.46 | 154.522 | 13.3507 | 402.0797 | 5368.0453 | 31 - 33 | 390.366 | 403.841 | 412.032
12 | 2007-08-21 | 212.92 | 11.169 | 0.965 | 154.4913 | 149.0844 | 34 - 36 | 144.368 | 143.47 | 175.636
13 | 2007-08-31 | 213.32 | 141.648 | 12.2384 | 256.9133 | 3144.2049 | 37 - 39 | 244.927 | 273.057 | 252.756
14 | 2007-09-11 | 217.11 | 603.63 | 52.1536 | 2380.847 | 124169.8183 | 40 - 42 | 2439.825 | 2240.779 | 2461.937
15 | 2007-09-20 | 213.35 | 139.649 | 12.0657 | 1602.111 | 19330.5484 | 43 - 45 | 1516.467 | 1518.319 | 1771.547
16 | 2007-09-28 | 215.26 | 291.731 | 25.2056 | 823.075 | 20746.065 | 46 - 48 | 785.417 | 847.313 | 836.495
17 | 2007-10-09 | 214.33 | 242.724 | 20.9714 | 233.055 | 4887.4788 | 49 - 51 | 241.18 | 239.694 | 218.291
18 | 2007-10-19 | 213.3 | 148.083 | 12.7944 | 128.928 | 1649.5527 | 52 - 54 | 142.894 | 117.986 | 125.904
19 | 2007-10-31 | 212.34 | 71.845 | 6.2074 | 25.4683 | 158.0923 | 55 - 57 | 42.735 | 33.67 | 0
20 | 2007-11-08 | 212.19 | 58.701 | 5.0718 | 57.7977 | 293.1363 | 58 - 60 | 58.132 | 65.247 | 50.014
21 | 2007-11-20 | 212 | 44.345 | 3.8314 | 57.2473 | 219.3379 | 61 - 63 | 60.885 | 61.225 | 49.632
22 | 2007-11-28 | 211.95 | 34.953 | 3.0199 | 42.947 | 129.6973 | 64 - 66 | 47.224 | 41.519 | 40.098
23 | 2007-12-04 | 211.92 | 29.628 | 2.5599 | 35.3087 | 90.3852 | 67 - 69 | 37.357 | 45.805 | 22.764
24 | 2007-12-20 | 211.85 | 22.426 | 1.9376 | 36.542 | 70.804 | 70 - 72 | 26.803 | 53.183 | 29.64
25 | 2007-12-27 | 211.77 | 19.016 | 1.643 | 30.196 | 49.6115 | 73 - 75 | 32.66 | 31.603 | 26.325
26 | 2008-01-10 | 211.7 | 16.327 | 1.4107 | 10.0747 | 14.2119 | 76 - 78 | 16.095 | 8.221 | 5.908
27 | 2008-01-16 | 211.67 | 14.614 | 1.2626 | 13.8457 | 17.4822 | 79 - 81 | 17.617 | 16.153 | 7.767
28 | 2008-01-30 | 211.71 | 19.076 | 1.6482 | 12.3977 | 20.4334 | 82 - 84 | 8.446 | 11.733 | 17.014
29 | 2008-02-07 | 211.8 | 20.056 | 1.7328 | 42.1027 | 72.9571 | 85 - 87 | 31.876 | 43.22 | 51.212
30 | 2008-02-19 | 211.67 | 12.207 | 1.0547 | 29.873 | 31.5066 | 88 - 90 | 21.054 | 24.668 | 43.897
31 | 2008-02-28 | 211.65 | 9.725 | 0.84024 | 33.5973 | 28.2298 | 91 - 93 | 30.903 | 36.545 | 33.344
32 | 2008-03-05 | 211.65 | 9.347 | 0.80758 | 13.6503 | 11.0237 | 94 - 96 | 11.886 | 18.668 | 10.397
33 | 2008-03-19 | 211.6 | 10.468 | 0.90444 | 13.0563 | 11.8086 | 97 - 99 | 13.198 | 19.278 | 6.693
34 | 2008-03-27 | 211.65 | 13.368 | 1.155 | 4.2903 | 4.9553 | 100 - 102 | 5.748 | 7.123 | 0
1 | 2008-04-10 | 211.65 | 9.53 | 0.82339 | 482.676 | 397.4316 | 1 - 3 | 489.064 | 484.349 | 474.615
2 | 2008-04-24 | 211.75 | 22.294 | 1.9262 | 57.2693 | 110.3123 | 4 - 6 | 57.431 | 57.529 | 56.848
3 | 2008-05-06 | 211.7 | 27.166 | 2.3471 | 96.181 | 225.7505 | 7 - 9 | 114.472 | 97.119 | 76.952
4 | 2008-05-15 | 211.85 | 34.435 | 2.9752 | 89.2023 | 265.3934 | 10 - 12 | 80.822 | 80.045 | 106.74
5 | 2008-05-27 | 211.9 | 40.224 | 3.4754 | 88.189 | 306.488 | 13 - 15 | 94.378 | 80.003 | 90.186
6 | 2008-06-04 | 212.96 | 119.37 | 10.3136 | 839.0927 | 8654.0393 | 16 - 18 | 430.168 | 1042.702 | 1044.408
7 | 2008-06-13 | 217.16 | 527.708 | 45.594 | 450.07 | 20520.4786 | 19 - 21 | 399.013 | 460.035 | 491.162
8 | 2008-06-27 | 212.19 | 65.067 | 5.6218 | 73.777 | 414.7587 | 22 - 24 | 71.316 | 84.707 | 65.308
9 | 2008-07-09 | 214.98 | 306.361 | 26.4696 | 504.8323 | 13362.7051 | 25 - 27 | 514.236 | 476.981 | 523.28
10 | 2008-07-15 | 215.13 | 315.228 | 27.2357 | 580.5773 | 15812.4296 | 28 - 30 | 588.536 | 545.108 | 608.088
11 | 2008-07-20 | 219.22 | 850.649 | 73.4961 | 3250.533 | 238901.4126 | 31 - 33 | 3440.145 | 3248.263 | 3063.191
12 | 2008-08-05 | 215.55 | 348.913 | 30.1461 | 304.2057 | 9170.6093 | 34 - 36 | 320.213 | 303.056 | 289.348
13 | 2008-08-15 | 216.6 | 503.207 | 43.4771 | 763.3363 | 33187.6385 | 37 - 39 | 740.112 | 849.079 | 700.818
14 | 2008-08-25 | 216.1 | 461.738 | 39.8942 | 2742.185 | 109397.1759 | 40 - 42 | 2813.788 | 2678.012 | 2734.755
15 | 2008-09-08 | 214.85 | 320.239 | 27.6686 | 455.052 | 12590.6743 | 43 - 45 | 405.005 | 422.179 | 537.972
16 | 2008-09-15 | 214.45 | 296.736 | 25.638 | 712.678 | 18271.6317 | 46 - 48 | 705.96 | 774.607 | 657.467
17 | 2008-09-25 | 213.38 | 156.391 | 13.5122 | 151.2237 | 2043.3618 | 49 - 51 | 148.456 | 148.112 | 157.103
18 | 2008-10-08 | 214.1 | 262.95 | 22.7189 | 629.6 | 14303.8078 | 52 - 54 | 646.6938 | 615.4553 | 626.6511
19 | 2008-10-15 | 212.73 | 101.661 | 8.7835 | 134.1816 | 1178.5858 | 55 - 57 | 131.3175 | 141.1151 | 130.1123
20 | 2008-10-27 | 212.53 | 91.476 | 7.9035 | 68.8466 | 544.1312 | 58 - 60 | 75.7067 | 48.6403 | 82.193
21 | 2008-11-04 | 212.68 | 106.375 | 9.1908 | 485.6889 | 4463.8697 | 61 - 64 | 461.1421 | 492.2537 | 503.671
22 | 2008-11-19 | 212.09 | 56.346 | 4.8683 | 37.4331 | 182.2352 | 64 - 66 | 35.7674 | 36.0597 | 40.4722
23 | 2008-12-22 | 211.85 | 25.962 | 2.2431 | 71.9202 | 161.3253 | 67 - 69 | 66.8816 | 69.4842 | 79.3947
24 | 2008-01-12 | 211.75 | 21.051 | 1.8188 | 6.4143 | 11.6664 | 70-72 | 9.1794 | 4.4651 | 5.5983
25 | 2009-02-03 | 211.69 | 13.025 | 1.1254 | 29.9436 | 33.6973 | 73-75 | 28.1958 | 31.1472 | 30.4878
26 | 2009-03-06 | 211.6 | 10.033 | 0.86685 | 15.6848 | 13.5964 | 76-78 | 31.9428 | 8.9252 | 6.1864
1 | 2009-04-03 | 211.69 | 12.013 | 1.0379 | 37.479 | 38.9004 | 1-3 | 32.7934 | 40.5838 | 39.06
2 | 2009-04-27 | 211.95 | 31.18 | 2.694 | 142.2103 | 383.1078 | 4-6 | 146.8548 | 135.0972 | 144.679
3 | 2009-05-09 | 211.72 | 11.173 | 0.96535 | 144.1269 | 139.1325 | 7-9 | 149.6518 | 145.8056 | 136.9234
4 | 2009-05-19 | 211.7 | 18.009 | 1.556 | 125.6734 | 195.545 | 10-12 | 127.4808 | 127.0625 | 122.477
5 | 2009-05-27 | 211.7 | 15.16 | 1.3098 | 81.5052 | 106.7574 | 13-15 | 78.5726 | 81.7719 | 84.171
6 | 2009-06-08 | 211.8 | 25.013 | 2.1611 | 20.7476 | 44.8381 | 16-18 | 14.2634 | 22.0542 | 25.9251
7 | 2009-06-18 | 212.05 | 63.97 | 5.527 | 542.9563 | 3000.9237 | 19-21 | 584.5605 | 526.1226 | 518.1858
8 | 2009-06-30 | 212.75 | 131.02 | 11.3201 | 416.2178 | 4711.6393 | 22-24 | 399.0051 | 433.3907 | 416.2578
9 | 2009-07-03 | 212.75 | 129.187 | 11.1618 | 1269.1818 | 14166.2987 | 25-27 | 1192.1301 | 1518.353 | 1097.0623
10 | 2009-07-06 | 216.09 | 519.867 | 44.9165 | 631.4421 | 28362.1754 | 28-30 | 686.8118 | 612.0228 | 595.4918
11 | 2009-07-14 | 216.42 | 518 | 44.7552 | 10.0965 | 451.8707 | 31-33 | 13.2136 | 10.6855 | 6.3903
12 | 2009-08-04 | 212.62 | 99.815 | 8.624 | 104.9027 | 904.6822 | 34-36 | 99.2754 | 130.0236 | 85.409
13 | 2009-08-13 | 212.64 | 125.658 | 10.8569 | 127.377 | 1382.9127 | 37-39 | 123.1905 | 123.2947 | 135.6457
14 | 2009-08-25 | 212.68 | 123.848 | 10.7005 | 162.1575 | 1735.1609 | 40-42 | 159.4203 | 165.0398 | 162.0124
15 | 2009-09-07 | 212.35 | 105.293 | 9.0973 | 214.2729 | 1949.3085 | 43-45 | 206.4201 | 216.6634 | 219.7353
16 | 2009-09-15 | 212.28 | 78.348 | 6.7693 | 268.269 | 1815.9848 | 46-48 | 268.8434 | 282.5008 | 253.4629
17 | 2009-09-24 | 212.5 | 113.607 | 9.8156 | 166.6009 | 1635.2951 | 49-51 | 152.7906 | 179.1967 | 167.8153
18 | 2009-10-07 | 212.05 | 71.241 | 6.1552 | 75.3915 | 464.0517 | 52-54 | 78.9607 | 78.5067 | 68.7073
19 | 2009-10-16 | 213.05 | 70.975 | 6.1322 | 86.5191 | 530.5561 | 55-57 | 103.4497 | 84.7419 | 71.3658
20 | 2009-10-29 | 212.05 | 57.206 | 4.9426 | 46.5555 | 230.1051 | 58-60 | 45.7338 | 48.3318 | 45.6009
21 | 2009-11-05 | 211.9 | 45.714 | 3.9497 | 26.9979 | 106.6335 | 61-63 | 21.2831 | 37.3134 | 22.3973
22 | 2009-11-12 | 211.94 | 33.839 | 2.9237 | 42.9614 | 125.6058 | 64-66 | 45.9841 | 54.8911 | 28.009
23 | 2009-11-26 | 211.72 | 25.932 | 2.2405 | 32.1985 | 72.1416 | 67-69 | 34.6604 | 32.1195 | 29.8157
24 | 2009-12-08 | 211.67 | 22.079 | 1.9076 | 37.5733 | 71.6757 | 70-72 | 34.0633 | 37.2905 | 41.366
25 | 2009-12-17 | 211.69 | 18.836 | 1.6274 | 35.9901 | 58.5713 | 73-75 | 28.2053 | 29.3722 | 50.3927
26 | 2009-12-28 | 211.65 | 16.703 | 1.4431 | 49.2353 | 71.0534 | 76-78 | 38.9105 | 59.1408 | 49.6547
27 | 2010-01-06 | 211.63 | 14.378 | 1.2423 | 17.1055 | 21.2495 | 79-81 | 18.7383 | 11.8785 | 20.6998
28 | 2010-01-12 | 211.64 | 14.378 | 1.2423 | 24.0303 | 29.8518 | 82-84 | 19.1879 | 26.1802 | 26.7228
29 | 2010-01-18 | 211.6 | 13.94 | 1.2044 | 25.5702 | 30.7972 | 85-87 | 24.9792 | 33.1455 | 18.586
30 | 2010-02-04 | 211.6 | 10.902 | 0.94193 | 34.8257 | 32.8034 | 88-90 | 14.9711 | 47.9757 | 41.5302
31 | 2010-02-09 | 211.58 | 8.691 | 0.7509 | 29.3546 | 22.0425 | 91-93 | 23.5498 | 30.9584 | 33.5557
32 | 2010-02-23 | 211.55 | 6.43 | 0.55555 | 39.6074 | 22.004 | 94-96 | 38.1056 | 39.9774 | 40.7391
33 | 2010-03-04 | 211.53 | 5.112 | 0.44168 | 29.1702 | 12.8838 | 97-99 | 28.5145 | 31.8569 | 27.1394
34 | 2010-03-11 | 211.5 | 5.963 | 0.5152 | 34.7701 | 17.9137 | 100-102 | 46.8247 | 22.8061 | 34.6795
35 | 2010-03-25 | 211.52 | 6.963 | 0.6016 | 39.0306 | 23.4809 | 103-105 | 32.0412 | 39.9692 | 45.0814
1 | 2010-04-21 | 211.55 | 7.59 | 0.65578 | 41.0259 | 26.9038 | 1-3 | 32.9399 | 20.3545 | 69.7833
2 | 2010-04-26 | 211.53 | 6.481 | 0.55996 | 32.8733 | 18.4077 | 4-6 | 31.6599 | 23.3271 | 43.6329
3 | 2010-05-06 | 211.55 | 6.571 | 0.56773 | 186.8997 | 106.1094 | 7-9 | 170.6636 | 200.7811 | 189.2542
4 | 2010-05-20 | 211.62 | 12.035 | 1.0398 | 1892.8452 | 1968.2259 | 10-12 | 1989.8161 | 1966.2921 | 1722.4275
5 | 2010-05-24 | 211.95 | 47.305 | 4.0872 | 1822.0927 | 7447.1699 | 13-15 | 1875.0978 | 1747.9616 | 1843.2187
6 | 2010-06-03 | 211.57 | 9.04 | 0.78106 | 250.5805 | 195.7174 | 16-18 | 235.1647 | 256.7618 | 259.815
7 | 2010-06-14 | 211.74 | 23.022 | 1.9891 | 144.3413 | 287.1095 | 19-21 | 137.5179 | 150.0473 | 145.4588
8 | 2010-06-28 | 211.85 | 27.108 | 2.3421 | 126.2681 | 295.7365 | 22-24 | 123.0812 | 133.5851 | 122.138
9 | 2010-07-05 | 211.65 | 16.514 | 1.4268 | 296.9806 | 423.7348 | 25-27 | 301.8152 | 302.2476 | 286.8792
10 | 2010-07-18 | 217.58 | 709.685 | 61.3168 | 2285.5448 | 140142.2585 | 28-30 | 2293.4935 | 2277.9579 | 2285.1831
11 | 2010-07-28 | 213.46 | 176.454 | 15.2456 | 1054.8022 | 16081.1189 | 31-33 | 1067.7972 | 1021.3606 | 1075.2487
12 | 2010-08-02 | 212.45 | 106.001 | 9.1585 | 171.2889 | 1568.7467 | 34-36 | 173.4698 | 167.9511 | 172.4458
13 | 2010-08-17 | 214.35 | 349.87 | 30.2288 | 2152.2071 | 65058.5688 | 37-39 | 2195.9412 | 2215.5842 | 2045.0958
14 | 2010-08-23 | 214.26 | 273.374 | 23.6195 | 882.1574 | 20836.1283 | 40-42 | 928.8202 | 824.8016 | 892.8503
15 | 2010-09-09 | 213.43 | 197.825 | 17.0921 | 462.9819 | 7913.3241 | 43-45 | 491.9385 | 453.1182 | 443.8891
16 | 2010-09-13 | 214.17 | 302.815 | 26.1632 | 326.4047 | 8539.7957 | 46-48 | 316.2166 | 337.6918 | 325.3056
17 | 2010-09-20 | 213.99 | 274.072 | 23.6798 | 487.1693 | 11536.0816 | 49-51 | 490.8889 | 483.9887 | 486.6302
18 | 2010-10-04 | 212.5 | 120.782 | 10.4356 | 110.8463 | 1156.7433 | 52-54 | 104.8573 | 111.73 | 115.9514
19 | 2010-10-14 | 212.34 | 91.536 | 7.9087 | 134.7008 | 1065.3094 | 55-57 | 143.027 | 132.9759 | 128.0995
20 | 2010-10-27 | 212.16 | 82.455 | 7.1241 | 17.4229 | 124.1226 | 58-60 | 18.1813 | 18.6248 | 15.4626
21 | 2010-11-01 | 211.98 | 49.33 | 4.2621 | 18.2275 | 77.6875 | 61-63 | 11.644 | 12.0215 | 31.0169
22 | 2010-11-15 | 211.85 | 35.665 | 3.0815 | 22.0818 | 68.0442 | 64-66 | 18.8746 | 37.1178 | 10.253
23 | 2010-11-22 | 211.8 | 34.023 | 2.9396 | 11.9544 | 35.1411 | 67-69 | 13.7271 | 11.0563 | 11.0799
24 | 2010-12-07 | 211.75 | 25.208 | 2.178 | 21.7399 | 47.3489 | 70-72 | 15.3032 | 30.6661 | 19.2505
25 | 2010-12-13 | 211.83 | 32.269 | 2.788 | 26.7331 | 74.5329 | 73-75 | 23.0478 | 19.1924 | 37.959
26 | 2010-12-22 | 211.76 | 21.417 | 1.8504 | 40.0122 | 74.0398 | 76-78 | 46.69 | 40.1723 | 33.1745
27 | 2011-01-05 | 211.69 | 16.859 | 1.4566 | 15.7081 | 22.8807 | 79-81 | 9.2675 | 12.6697 | 25.1871
28 | 2011-01-10 | 211.67 | 13.579 | 1.1732 | 21.4364 | 25.1498 | 82-84 | 20.4988 | 20.9696 | 22.8409
29 | 2011-01-24 | 211.65 | 131.57 | 11.3676 | 38.3324 | 435.749 | 85-87 | 46.1114 | 41.8012 | 27.0845
30 | 2011-02-08 | 211.62 | 9.115 | 0.78754 | 0.76982 | 0.60626 | 88-90 | 2.3095 | 0 | 0
31 | 2011-02-15 | 211.61 | 8.938 | 0.77224 | 4.0209 | 3.1051 | 91-93 | 12.0627 | 0 | 0
32 | 2011-02-23 | 211.6 | 7.493 | 0.6474 | 0.42957 | 0.2781 | 94-96 | 0 | 1.2887 | 0
33 | 1954-03-03 | 211.63 | 9.234 | 0.79782 | 32.5841 | 25.9962 | 97-99 | 30.7613 | 26.6514 | 40.3396
34 | 1954-03-14 | 211.6 | 6.439 | 0.55633 | 26.1824 | 14.566 | 100-102 | 16.5726 | 28.5074 | 33.4672
35 | 1954-03-24 | 211.63 | 9.73 | 0.84067 | 56.2892 | 47.3208 | 103-105 | 40.0332 | 75.1221 | 53.7124
1 | 2011-04-04 | 211.6 | 8.671 | 0.74917 |  |  | 1-3 | 0 | 0 | 0 | 2011-04-04 | 211.6 | 8.671 | 0.74917 | 0 | 0 | 1-3 | 0 | 0 | 0
2 | 2011-04-20 | 211.64 | 8.615 | 0.74434 |  |  | 4-6 | 0 | 0 | 0 | 2011-04-20 | 211.64 | 8.615 | 0.74434 | 0 | 0 | 4-6 | 0 | 0 | 0
3 | 2011-04-26 | 211.75 | 23.627 | 2.0414 | 224.6364 | 458.5667 | 7-9 | 229.2923 | 217.6078 | 227.0092
4 | 1954-05-03 | 211.85 | 31.866 | 2.7532 | 332.5099 | 915.4738 | 10-12 | 320.3052 | 344.0256 | 333.1989
5 | 1954-05-20 | 212.47 | 103.361 | 8.9304 | 459.9253 | 4107.3127 | 13-15 | 334.517 | 459.1682 | 586.0907
6 | 1954-05-25 | 212.24 | 74.181 | 6.4092 | 610.5768 | 3913.3321 | 16-18 | 540.6891 | 420.4977 | 870.5435
7 | 1954-06-08 | 212.26 | 77.725 | 6.7154 | 164.1733 | 1102.4957 | 19-21 | 157.7977 | 168.8244 | 165.8976
8 | 1954-06-13 | 212.09 | 60.157 | 5.1976 | 64.9371 | 337.5147 | 22-24 | 54.5711 | 62.3171 | 77.923
9 | 1954-06-28 | 212.01 | 1267.64 | 109.5241 | 1000.5154 | 109580.5447 | 25-27 | 1007.8859 | 1001.9897 | 991.6706
10 | 1954-07-06 | 213.23 | 170.781 | 14.7555 | 519.9042 | 7671.4347 | 28-30 | 565.3052 | 481.0199 | 513.3875
11 | 1954-07-15 | 216.81 | 609.78 | 52.685 | 802.3629 | 42272.4844 | 31-33 | 870.6682 | 732.1099 | 804.3107
12 | 1954-07-26 | 214 | 246.41 | 21.2898 | 313.2269 | 6668.5449 | 34-36 | 518.3195 | 202.6563 | 218.7048
13 | 1954-08-04 | 214.7 | 321.871 | 27.8097 | 525.4635 | 14612.9574 | 37-39 | 611.6915 | 529.1581 | 435.5408
14 | 1954-08-15 | 214.29 | 287.85 | 24.8702 | 973.7474 | 24217.3324 | 40-42 | 1043.1154 | 877.5499 | 1000.5769
15 | 1954-08-23 | 216.88 | 691.174 | 59.7174 | 1732.6852 | 103471.5148 | 43-45 | 1770.0448 | 1496.7809 | 1931.23
16 | 1954-09-06 | 215.13 | 385.497 | 33.3069 | 492.0916 | 16390.0649 | 46-48 | 477.3435 | 509.8965 | 489.0347
17 | 1954-09-13 | 214.01 | 265.903 | 22.974 | 531.3746 | 12207.81 | 49-51 | 505.9028 | 569.5972 | 518.6238
18 | 1954-09-26 | 214.64 | 366.171 | 31.6372 | 641.2612 | 20287.6935 | 52-54 | 936.8237 | 372.5656 | 614.3944
19 | 1954-10-04 | 213.76 | 236.465 | 20.4306 | 503.5393 | 10287.5983 | 55-57 | 496.7783 | 544.2021 | 469.6375
20 | 1954-10-10 | 213.07 | 168.152 | 14.5283 | 228.4376 | 3318.8177 | 58-60 | 230.2933 | 213.1983 | 241.8212
21 | 1954-10-25 | 212.3 | 88.561 | 7.6517 | 159.5191 | 1220.5878 | 61-63 | 158.8593 | 158.5951 | 161.103
22 | 1954-11-04 | 212.25 | 87.223 | 7.5361 | 16.7715 | 126.3913 | 64-66 | 29.7884 | 11.1832 | 9.343
23 | 1954-11-16 | 212.05 | 56.757 | 4.9038 | 20.8281 | 102.137 | 67-69 | 22.4719 | 15.8795 | 24.1329
24 | 1954-11-28 | 211.96 | 44.646 | 3.8574 | 17.3366 | 66.8744 | 70-72 | 18.5967 | 25.0687 | 8.3443
25 | 1954-12-06 | 211.86 | 37.366 | 3.2284 | 47.2021 | 152.3884 | 73-75 | 63.9478 | 38.2831 | 39.3754
26 | 1954-12-13 | 211.8 | 34.701 | 2.9982 | 18.398 | 55.1603 | 76-78 | 21.885 | 18.2767 | 15.0323
27 | 1954-12-26 | 211.78 | 27.631 | 2.3873 | 13.8742 | 33.1222 | 79-81 | 17.1419 | 14.5753 | 9.9055
28 | 1955-01-05 | 211.77 | 27.071 | 2.3389 | 0.75021 | 1.7547 | 82-84 | 0.62445 | 0.718 | 0.90818
29 | 1955-01-16 | 211.77 | 23.013 | 1.9883 | 2.6923 | 5.3532 | 85-87 | 3.4019 | 3.9721 | 0.70301
30 | 1955-01-23 | 211.74 | 18.065 | 1.5608 | 0.50364 | 0.78609 | 88-90 | 0.57216 | 0.30917 | 0.6296
31 | 1955-02-06 | 211.72 | 14.502 | 1.253 | 5.5564 | 6.9621 | 91-93 | 8.4457 | 6.9185 | 1.3051
32 | 1955-02-20 | 211.69 | 11.969 | 1.0341 | 0.89184 | 0.92227 | 94-96 | 1.3896 | 0.62344 | 0.66251
33 | 1955-02-27 | 211.68 | 10.723 | 0.92647 | 8.0555 | 7.4632 | 97-99 | 9.9873 | 0.73419 | 13.4452
34 | 1955-03-05 | 211.66 | 9.878 | 0.85346 | 15.9693 | 13.6292 | 100-102 | 20.0203 | 21.0842 | 6.8034
35 | 1955-03-13 | 211.68 | 10.917 | 0.94323 | 3.8419 | 3.6238 | 103-105 | 8.4724 | 0 | 3.0534
36 | 1955-03-28 | 211.68 | 11.847 | 1.0236 | 11.1251 | 11.3875 | 106-108 | 8.502 | 14.8406 | 10.0328
1 | 1955-04-03 | 211.67 | 11.823 | 1.0215 | 7.6679 | 7.8328 | 1-3 | 13.1734 | 4.9792 | 4.8512
2 | 1955-04-09 | 211.76 | 19.761 | 1.7074 | 84.6874 | 144.5911 | 4-6 | 127.2753 | 68.8904 | 57.8965
3 | 1955-04-23 | 211.67 | 9.918 | 0.85692 | 33.0192 | 28.2946 | 7-9 | 32.7109 | 36.748 | 29.5987
4 | 1955-05-07 | 212.08 | 59.075 | 5.1041 | 730.1133 | 3726.5567 | 10-12 | 718.6411 | 601.978 | 869.7208
5 | 1955-05-14 | 211.72 | 19.009 | 1.6424 | 70.4019 | 115.6266 | 13-15 | 95.1975 | 59.9624 | 56.046
6 | 1955-05-21 | 211.76 | 23.444 | 2.0256 | 1005.3214 | 2036.3405 | 16-18 | 935.022 | 1034.2749 | 1046.6673
7 | 1955-06-05 | 212.04 | 44.08 | 3.8085 | 177.2725 | 675.1446 | 19-21 | 166.5262 | 174.513 | 190.7784
8 | 1955-06-11 | 212.04 | 45.033 | 3.8909 | 251.635 | 979.0745 | 22-24 | 259.6745 | 253.0125 | 242.2181
9 | 1955-06-25 | 211.81 | 16.269 | 1.4056 | 24.3756 | 34.2633 | 25-27 | 25.0208 | 29.6021 | 18.5038
10 | 1955-07-02 | 211.75 | 20.338 | 1.7572 | 69.8813 | 122.7957 | 28-30 | 67.9581 | 82.8064 | 58.8794
11 | 1955-07-16 | 212.57 | 115.41 | 9.9714 | 438.6448 | 4373.9133 | 31-33 | 452.6053 | 447.1653 | 416.1638
12 | 1955-07-24 | 215 | 464.902 | 40.1675 | 887.8687 | 35663.4945 | 34-36 | 969.2189 | 958.895 | 735.4921
13 | 1955-08-06 | 212.87 | 145.175 | 12.5431 | 170.273 | 2135.7548 | 37-39 | 171.4977 | 160.2627 | 179.0587
14 | 1955-08-10 | 216.85 | 670.647 | 57.9439 | 1346.9035 | 78044.8412 | 40-42 | 1305.4237 | 1404.574 | 1330.7127
15 | 1955-08-27 | 213.1 | 180.888 | 15.6287 | 412.1837 | 6441.9056 | 43-45 | 388.0823 | 440.5765 | 407.8924
16 | 1955-09-03 | 215.508 | 433.852 | 37.4848 | 976.6608 | 36609.9478 | 46-48 | 1044.9053 | 993.9609 | 891.1162
17 | 1955-09-18 | 212.68 | 129.275 | 11.1694 | 542.9814 | 6064.7552 | 49-51 | 530.055 | 544.0215 | 554.8678
18 | 1955-09-24 | 212.45 | 96.416 | 8.3303 | 349.1438 | 2908.4875 | 52-54 | 427.0439 | 245.2144 | 375.1731
19 | 1955-10-08 | 212.35 | 85.686 | 7.4033 | 170.551 | 1262.6349 | 55-57 | 172.2172 | 160.2991 | 179.1366
20 | 1955-10-16 | 212.25 | 66.327 | 5.7307 | 107.8856 | 618.2548 | 58-60 | 115.6108 | 110.052 | 97.9939
21 | 1955-10-29 | 212.16 | 47.241 | 4.0816 | 69.9225 | 285.3971 | 61-63 | 147.531 | 33.486 | 28.7504
22 | 1955-11-06 | 212.08 | 46.032 | 3.9772 | 17.7756 | 70.6967 | 64-66 | 10.3024 | 23.4619 | 19.5626
23 | 1955-11-13 | 212 | 35.884 | 3.1004 | 6.6692 | 20.6769 | 67-69 | 5.4323 | 3.0537 | 11.5214
24 | 1955-11-26 | 212 | 366.29 | 31.6475 | 37.8939 | 1199.2454 | 70-72 | 29.9804 | 41.8241 | 41.8773
25 | 1955-12-04 | 212.09 | 47.684 | 4.1199 | 25.1492 | 103.612 | 73-75 | 18.3699 | 32.2255 | 24.852
26 | 1955-12-17 | 211.94 | 28.463 | 2.4592 | 31.8877 | 78.4184 | 76-78 | 38.7597 | 27.4513 | 29.4523
27 | 1955-12-24 | 211.91 | 23.352 | 2.0176 | 42.3966 | 85.54 | 79-81 | 29.5785 | 55.7548 | 41.8565
28 | 1956-01-03 | 211.86 | 17.552 | 1.5165 | 23.956 | 36.3291 | 82-84 | 26.177 | 24.3714 | 21.3196
29 | 1956-01-14 | 211.85 | 16.373 | 1.4146 | 25.6046 | 36.221 | 85-87 | 19.9946 | 18.3529 | 38.4663
30 | 1956-01-21 | 211.82 | 14.282 | 1.234 | 11.9303 | 14.7216 | 88-90 | 4.8179 | 4.1362 | 26.8368
31 | 1956-02-08 | 211.81 | 13.54 | 1.1699 | 9.1083 | 10.6554 | 91-93 | 14.9494 | 7.5358 | 4.8398
32 | 1956-02-12 | 211.77 | 12.007 | 1.0374 | 3.6991 | 3.8375 | 94-96 | 2.6298 | 1.4249 | 7.0427
33 | 1956-02-18 | 211.75 | 10.117 | 0.87411 | 6.5908 | 5.7611 | 97-99 | 5.8089 | 8.4148 | 5.5487
34 | 1956-03-19 | 211.71 | 7.282 | 0.62916 | 4.6262 | 2.9106 | 100-102 | 4.6414 | 4.9224 | 4.3148
35 | 1956-03-25 | 211.71 | 7.062 | 0.61016 | 7.8475 | 4.7882 | 103-105 | 8.0561 | 9.7853 | 5.7011
1 | 1956-04-03 | 211.74 | 8.535 | 0.73742 | 19.6561 | 14.4949 | 1-3 | 19.1646 | 14.5932 | 25.2104
2 | 1956-04-09 | 211.68 | 6.378 | 0.55106 | 9.5752 | 5.2765 | 4-6 | 12.6812 | 10.3385 | 5.7058
3 | 1956-04-22 | 211.68 | 4.826 | 0.41697 | 6.6202 | 2.7604 | 7-9 | 4.1917 | 7.7782 | 7.8905
4 | 1956-05-08 | 211.85 | 16.846 | 1.4555 | 109.8656 | 159.9087 | 10-12 | 113.0502 | 105.4652 | 111.0814
5 | 1956-05-20 | 211.78 | 13.711 | 1.1846 | 253.4165 | 300.2049 | 13-15 | 270.4743 | 275.1533 | 214.622
6 | 1956-05-27 | 211.79 | 14.422 | 1.2461 | 147.706 | 184.0506 | 16-18 | 169.3844 | 117.2653 | 156.4683
7 | 1956-06-03 | 211.88 | 20.912 | 1.8068 | 382.6769 | 691.4194 | 19-21 | 397.2467 | 397.3378 | 353.4462
8 | 1956-06-10 | 211.81 | 16.3 | 1.4083 | 79.6155 | 112.1241 | 22-24 | 80.6804 | 87.0174 | 71.1487
9 | 1956-06-24 | 211.78 | 12.523 | 1.082 | 40.3901 | 43.7015 | 25-27 | 39.5758 | 39.4178 | 42.1766
10 | 1956-07-01 | 211.92 | 30.896 | 2.6694 | 128.0487 | 341.8151 | 28-30 | 112.3498 | 114.593 | 157.2033
11 | 1956-07-19 | 212.3 | 75.139 | 6.492 | 137.4144 | 892.0959 | 31-33 | 140.7225 | 132.7231 | 138.7977
12 | 1956-07-30 | 218.75 | 893.238 | 77.1758 | 1383.3836 | 106763.6856 | 34-36 | 1452.1895 | 1432.5735 | 1265.3878
13 | 1956-08-07 | 214.55 | 416.576 | 35.9922 | 874.7561 | 31484.367 | 37-39 | 687.4528 | 1214.443 | 722.3725
14 | 1956-08-19 | 212.83 | 148.15 | 12.8002 | 246.8505 | 3159.7255 | 40-42 | 211.9298 | 266.6191 | 262.0025
15 | 1956-08-26 | 213.15 | 185.614 | 16.037 | 287.5848 | 4612.0119 | 43-45 | 308.5682 | 286.3875 | 267.7988
16 | 1956-09-02 | 213.12 | 175.841 | 15.1927 | 559.2797 | 8496.9475 | 46-48 | 583.5245 | 580.2901 | 514.0244
17 | 1956-09-09 | 213.98 | 309.729 | 26.7606 | 219.3593 | 5870.1832 | 49-51 | 222.3673 | 215.4225 | 220.2881
18 | 1956-09-23 | 212.5 | 107.677 | 9.3033 | 90.51 | 842.0406 | 52-54 | 78.4867 | 103.6978 | 89.3453
19 | 1956-10-02 | 212.48 | 101.438 | 8.7642 | 115.0111 | 1007.9856 | 55-57 | 115.2221 | 112.8989 | 116.9124
20 | 1956-10-08 | 212.25 | 82.108 | 7.0941 | 79.1386 | 561.4198 | 58-60 | 83.3001 | 91.9207 | 62.1951
21 | 1956-10-21 | 212.07 | 56.004 | 4.8387 | 14.416 | 69.7555 | 61-63 | 11.4665 | 10.1193 | 21.6623
22 | 1956-11-04 | 211.93 | 36.576 | 3.1602 | 52.8621 | 167.053 | 64-66 | 53.6062 | 55.8527 | 49.1273
23 | 1956-11-11 | 211.9 | 32.918 | 2.8441 | 35.7177 | 101.5852 | 67-69 | 33.934 | 32.7106 | 40.5084
24 | 1956-11-25 | 211.88 | 27.761 | 2.3986 | 29.7927 | 71.4593 | 70-72 | 41.9507 | 16.9785 | 30.4488
25 | 1957-01-06 | 211.74 | 13.764 | 1.1892 | 13.7093 | 16.3032 | 73-75 | 15.8967 | 11.7317 | 13.4995 | เดือน ธ.ค. ไม่มีค่าตะกอน(ตักมาผิด)
26 | 1957-01-20 | 211.71 | 10.624 | 0.91791 | 3.1804 | 2.9193 | 76-78 | 4.4836 | 1.2299 | 3.8277
27 | 1957-01-27 | 211.68 | 9.54 | 0.82426 | 10.9833 | 9.0531 | 79-81 | 15.6142 | 8.8634 | 8.4724
28 | 1957-02-03 | 211.66 | 7.798 | 0.67375 |  |  | 82-84 | 0 | 0 | 0 | 1957-02-03 | 211.66 | 7.798 | 0.67375 | 0 | 0 | 82-84 | 0 | 0 | 0
29 | 1957-02-17 | 211.62 | 8.798 | 0.76015 |  |  | 85-87 | 0 | 0 | 0 | 1957-02-17 | 211.62 | 8.798 | 0.76015 | 0 | 0 | 85-87 | 0 | 0 | 0
30 | 1957-02-24 | 211.6 | 9.798 | 0.84655 |  |  | 88-90 | 0 | 0 | 0 | 1957-02-24 | 211.6 | 9.798 | 0.84655 | 0 | 0 | 88-90 | 0 | 0 | 0
31 | 1957-03-03 | 211.59 | 6.274 | 0.54207 | 34.2202 | 18.5498 | 91-93 | 33.9795 | 33.6175 | 35.0635
32 | 1957-03-10 | 211.57 | 4.447 | 0.38422 | 36.4611 | 14.0091 | 94-96 | 44.8903 | 38.7028 | 25.7902
33 | 1957-03-27 | 211.61 | 7.298 | 0.63055 | 53.2173 | 33.556 | 97-99 | 69.3953 | 44.0028 | 46.2538
1 | 1957-04-01 | 211.54 | 4.905 | 0.42379 | 7.1461 | 3.0285 | 1-3 | 8.213 | 8.1283 | 5.097
2 | 1957-04-28 | 211.58 | 5.337 | 0.46112 | 10.512 | 4.8473 | 4-6 | 4.5322 | 15.1186 | 11.8852
3 | 1957-05-06 | 211.72 | 12.959 | 1.1197 | 82.9305 | 92.8538 | 7-9 | 79.6363 | 84.4064 | 84.7488
4 | 1957-05-12 | 211.68 | 9.583 | 0.82797 | 349.9601 | 289.7569 | 10-12 | 364.6464 | 335.0439 | 350.1899
5 | 1957-05-27 | 211.58 | 5.362 | 0.46328 | 147.2959 | 68.2388 | 13-15 | 144.0659 | 150.289 | 147.5327
6 | 1957-06-02 | 211.65 | 10.431 | 0.90124 | 31.7978 | 28.6574 | 16-18 | 28.9628 | 32.5263 | 33.9044
7 | 1957-06-17 | 211.84 | 21.578 | 1.8643 | 23.7118 | 44.2068 | 19-21 | 23.3593 | 26.4284 | 21.3477
8 | 1957-06-23 | 211.72 | 11.063 | 0.95584 | 45.0827 | 43.0919 | 22-24 | 32.756 | 57.1731 | 45.3188
9 | 1957-07-07 | 211.9 | 32.567 | 2.8138 | 268.7577 | 756.2274 | 25-27 | 205.3895 | 252.1528 | 348.7308
10 | 1957-07-20 | 213.07 | 159.94 | 13.8188 | 459.1198 | 6344.4924 | 28-30 | 481.0753 | 465.0636 | 431.2205
11 | 1957-07-28 | 214.13 | 279.638 | 24.1607 | 530.7861 | 12824.1761 | 31-33 | 550.9312 | 527.7617 | 513.6654
12 | 1957-08-13 | 212.32 | 78.475 | 6.7802 | 52.8275 | 358.183 | 34-36 | 47.8587 | 57.3366 | 53.2871
13 | 1957-08-18 | 212.6 | 122.784 | 10.6085 | 3138.0163 | 33289.7639 | 37-39 | 3241.5459 | 2939.7475 | 3232.7555
14 | 1957-08-30 | 219.2 | 997.836 | 86.213 | 277.5202 | 23925.8596 | 40-42 | 268.7574 | 282.6179 | 281.1853
15 | 1957-09-08 | 214.38 | 337.662 | 29.174 | 843.7126 | 24614.4675 | 43-45 | 836.6176 | 849.756 | 844.764
16 | 1957-09-17 | 212.59 | 117.929 | 10.1891 | 966.5847 | 9848.5953 | 46-48 | 926.8827 | 1002.7756 | 970.0959
17 | 1957-09-22 | 212.93 | 153.706 | 13.2802 | 336.9446 | 4474.6907 | 49-51 | 328.2654 | 330.0021 | 352.5663
18 | 1957-10-07 | 212.4 | 93.761 | 8.101 | 47.2805 | 383.0168 | 52-54 | 45.0129 | 46.0396 | 50.7889
19 | 1957-10-13 | 212.16 | 79.455 | 6.8649 | 23.751 | 163.0483 | 55-57 | 20.4885 | 21.9515 | 28.8129
20 | 1957-10-20 | 212.04 | 55.239 | 4.7726 | 29.9267 | 142.8297 | 58-60 | 22.8368 | 30.2058 | 36.7374
21 | 1957-11-12 | 212.05 | 56.231 | 4.8584 | 16.7059 | 81.1633 | 61-63 | 21.8818 | 20.8382 | 7.3976
22 | 1957-11-18 | 211.95 | 44.626 | 3.8557 | 25.7963 | 99.4623 | 64-66 | 26.3482 | 20.3462 | 30.6944
23 | 1957-11-24 | 211.92 | 37.523 | 3.242 | 2.6032 | 8.4395 | 67-69 | 2.125 | 2.9493 | 2.7352
24 | 1957-12-02 | 211.87 | 28.498 | 2.4622 | 15.1969 | 37.4181 | 70-72 | 11.3389 | 14.6745 | 19.5771
25 | 1957-12-08 | 211.8 | 29.962 | 2.5887 | 8.7774 | 22.7221 | 73-75 | 10.6323 | 5.0287 | 10.6711
26 | 1957-12-15 | 211.76 | 23.979 | 2.0718 | 6.0052 | 12.4415 | 76-78 | 4.3004 | 7.272 | 6.4433
27 | 1958-01-12 | 211.94 | 35.249 | 3.0455 | 46.8554 | 142.6987 | 79-81 | 52.1024 | 37.7163 | 50.7474
28 | 1958-01-19 | 211.75 | 17.961 | 1.5518 | 16.0973 | 24.9803 | 82-84 | 5.0874 | 20.6932 | 22.5113
29 | 1958-01-26 | 211.69 | 11.443 | 0.98868 | 13.3529 | 13.2017 | 85-87 | 6.6536 | 21.8703 | 11.5349
30 | 1958-02-03 | 211.65 | 10.24 | 0.88474 | 19.5421 | 17.2896 | 88-90 | 26.4851 | 18.7219 | 13.4194
31 | 1958-02-09 | 211.63 | 11.379 | 0.98315 | 9.634 | 9.4716 | 91-93 | 6.8737 | 10.2408 | 11.7874
32 | 1958-02-16 | 211.61 | 11.382 | 0.9834 | 18.9856 | 18.6705 | 94-96 | 21.3483 | 17.4067 | 18.2018
33 | 1958-03-05 | 211.6 | 8.05 | 0.69552 | 21.6063 | 15.0276 | 97-99 | 9.2728 | 29.9751 | 25.5709
34 | 2015-03-09 | 211.57 | 6.247 | 0.53974 | 29.7839 | 16.0756 | 100-102 | 31.3433 | 32.0429 | 25.9653
35 | 1958-03-23 | 211.66 | 6.116 | 0.52842 | 17.2271 | 9.1032 | 103-105 | 6.495 | 17.8219 | 27.3644
1 | 1958-04-02 | 211.6 | 6.698 | 0.57871 | 27.7514 | 16.0599 | 1-3 | 26.4041 | 29.8805 | 26.9696
2 | 1958-04-29 | 211.95 | 40.274 | 3.4797 | 422.2455 | 1469.2765 | 4-6 | 424.9282 | 441.8347 | 399.9736
3 | 1958-05-06 | 211.63 | 9.812 | 0.84776 | 134.3266 | 113.8763 | 7-9 | 148.6955 | 129.4453 | 124.839
4 | 1958-05-11 | 211.78 | 18.394 | 1.5892 | 1.5042 | 2.3906 | 10-12 | 1.1144 | 0.74011 | 2.6582
5 | 1958-05-25 | 211.69 | 13.574 | 1.1728 | 46.8504 | 54.9458 | 13-15 | 55.2874 | 39.27 | 45.9937
6 | 1958-06-02 | 211.67 | 10.489 | 0.90625 | 43.3561 | 39.2914 | 16-18 | 47.853 | 40.1517 | 42.0634
7 | 1958-06-08 | 211.62 | 8.092 | 0.69915 | 384.6346 | 268.9168 | 19-21 | 350.4339 | 425.11 | 378.3598
8 | 1958-06-22 | 211.72 | 15.633 | 1.3507 | 151.4936 | 204.6211 | 22-24 | 146.8638 | 145.2085 | 162.4085
9 | 1958-07-09 | 212.18 | 59.352 | 5.128 | 699.7656 | 3588.4068 | 25-27 | 676.2235 | 638.305 | 784.7682
10 | 1958-07-15 | 211.78 | 23.986 | 2.0724 | 432.5858 | 896.4866 | 28-30 | 431.0766 | 474.4305 | 392.2502
11 | 1958-07-29 | 212.92 | 149.682 | 12.9325 | 471.8733 | 6102.5138 | 31-33 | 472.854 | 459.3009 | 483.4651
12 | 1958-08-04 | 216.15 | 556.025 | 48.0406 | 891.4879 | 42827.5775 | 34-36 | 868.8615 | 881.418 | 924.1841
13 | 1958-08-18 | 213.65 | 235.874 | 20.3795 | 375.2555 | 7647.5255 | 37-39 | 401.2687 | 347.8014 | 376.6965
14 | 1958-08-24 | 212.87 | 153.093 | 13.2272 | 249.4826 | 3299.9645 | 40-42 | 245.4908 | 244.7841 | 258.1728
15 | 1958-09-04 | 214.76 | 407.183 | 35.1806 | 619.302 | 21787.4221 | 43-45 | 644.3365 | 599.5524 | 614.017
16 | 1958-09-09 | 1212.97 | 150.465 | 13.0002 | 337.7012 | 4390.1746 | 46-48 | 333.0014 | 344.397 | 335.7051
17 | 1958-09-22 | 212.35 | 83 | 7.1712 | 142.3625 | 1020.9098 | 49-51 | 120.7251 | 162.0296 | 144.3327
18 | 1958-10-06 | 212.57 | 121.928 | 10.5346 | 422.7958 | 4453.9755 | 52-54 | 418.0573 | 432.9387 | 417.3913
19 | 1958-10-21 | 212.25 | 82.261 | 7.1074 | 34.8874 | 247.9567 | 55-57 | 30.3398 | 29.9047 | 44.4175
20 | 1958-10-28 | 212.05 | 58.263 | 5.0339 | 44.3744 | 223.3773 | 58-60 | 33.3553 | 37.888 | 61.8799
21 | 1958-11-03 | 212 | 46.977 | 4.0588 | 30.7997 | 125.0102 | 61-63 | 32.2916 | 28.0091 | 32.0985
22 | 1958-11-09 | 212.25 | 40.31 | 3.4828 | 43.7628 | 152.4162 | 64-66 | 42.9964 | 43.6217 | 44.6702
23 | 1958-11-25 | 211.79 | 29.103 | 2.5145 | 48.5574 | 122.0974 | 67-69 | 45.7408 | 50.9847 | 48.9466
24 | 1958-12-08 | 211.95 | 36.666 | 3.1679 | 53.1177 | 168.2739 | 70-72 | 58.1908 | 68.8105 | 32.3519
25 | 1958-12-14 | 211.84 | 24.586 | 2.1242 | 20.6893 | 43.9489 | 73-75 | 11.8488 | 32.5232 | 17.696
26 | 1959-01-04 | 211.72 | 15.129 | 1.3071 | 9.863 | 12.8924 | 76-78 | 10.5993 | 8.7198 | 10.2699
27 | 1959-01-20 | 211.69 | 14.19 | 1.226 | 13.2306 | 16.2209 | 79-81 | 10.1048 | 22.9241 | 6.663
28 | 1959-01-25 | 211.72 | 14.7 | 1.2701 | 12.6841 | 16.1098 | 82-84 | 15.6349 | 8.0542 | 14.3631
29 | 1959-02-02 | 211.7 | 14.22 | 1.2286 | 37.7935 | 46.4334 | 85-87 | 51.0037 | 32.2464 | 30.1304
1 | 1959-04-27 | 211.47 | 4 | 0.3456 | 29.2037 | 10.0928 | 1-3 | 36.2731 | 25.5209 | 25.8172
2 | 1959-05-01 | 211.71 | 13.21 | 1.1413 | 289.6403 | 330.5792 | 4-6 | 316.6314 | 276.9669 | 275.3226
3 | 1959-06-13 | 211.67 | 15.17 | 1.3107 | 292.2562 | 383.0567 | 7-9 | 238.5625 | 320.6228 | 317.5833
4 | 1959-06-20 | 211.63 | 107.81 | 9.3148 | 701.6794 | 6535.9925 | 10-12 | 698.1906 | 712.7523 | 694.0955
5 | 1959-07-02 | 214.85 | 394.87 | 34.1168 | 4033.363 | 137605.31 | 13-15 | 3776.3637 | 4473.9753 | 3849.75
6 | 1959-07-04 | 212.65 | 118.6 | 10.247 | 342.1622 | 3506.1501 | 16-18 | 351.6018 | 320.6285 | 354.2564
7 | 1959-07-11 | 212.35 | 87.54 | 7.5635 | 1026.0666 | 7760.6097 | 19-21 | 1048.0579 | 1041.8837 | 988.2583
8 | 1959-08-10 | 212.41 | 89.54 | 7.7363 | 510.3777 | 3948.4129 | 22-24 | 514.5703 | 535.4029 | 481.1601
9 | 1959-08-13 | 215.5 | 422.546 | 36.508 | 905.0944 | 33043.1649 | 25-27 | 850.4505 | 951.0124 | 913.8205
10 | 1959-08-16 | 218.4 | 755.35 | 65.2622 | 907.838 | 59247.5445 | 28-30 | 832.8636 | 808.3832 | 1082.2673
11 | 1959-09-13 | 215.28 | 401.97 | 34.7302 | 412.0157 | 14309.3908 | 31-33 | 344.4905 | 521.9323 | 369.6243
12 | 1959-09-20 | 214.86 | 383.11 | 33.1007 | 448.2439 | 14837.1882 | 34-36 | 455.9952 | 449.2705 | 439.4659
13 | 1959-09-28 | 212.59 | 116.15 | 10.0354 | 87.4455 | 877.5474 | 37-39 | 85.3301 | 91.2804 | 85.7261
14 | 1959-10-05 | 212.45 | 91.019 | 7.864 | 63.7986 | 501.715 | 40-42 | 60.9195 | 76.035 | 54.4414
15 | 1959-10-10 | 212.58 | 108.5 | 9.3744 | 63.344 | 593.8123 | 43-45 | 74.8783 | 58.1876 | 56.9662
16 | 1959-10-20 | 212.2 | 65.08 | 5.6229 | 37.2411 | 209.4035 | 46-48 | 46.6921 | 29.6905 | 35.3407
17 | 1959-11-01 | 212.13 | 55.52 | 4.7969 | 23.8718 | 114.5111 | 49-51 | 33.9072 | 18.0015 | 19.7066
18 | 1959-11-16 | 211.98 | 40.83 | 3.5277 | 0.77631 | 2.7386 | 52-54 | 1.158 | 0.33945 | 0.8315
19 | 1959-11-21 | 211.93 | 33.92 | 2.9307 | 2.0811 | 6.0992 | 55-57 | 0 | 0 | 6.2434
20 | 1959-12-06 | 211.74 | 24.95 | 2.1557 |  |  | 58-60 | 0 | 0 | 0 | 1959-12-06 | 211.74 | 24.95 | 2.1557 | 0 | 0 | 58-60 | 0 | 0 | 0
21 | 1959-12-23 | 211.7 | 15.76 | 1.3617 |  |  | 61-63 | 0 | 0 | 0 | 1959-12-23 | 211.7 | 15.76 | 1.3617 | 0 | 0 | 61-63 | 0 | 0 | 0
22 | 1960-01-05 | 211.77 | 19.92 | 1.7211 | 1.9971 | 3.4372 | 64-66 | 5.9914 | 0 | 0
23 | 1960-01-16 | 211.75 | 19.4 | 1.6762 | 19.278 | 32.3131 | 67-69 | 0 | 5.1162 | 52.7179
24 | 1960-01-23 | 211.65 | 11.02 | 0.95213 | 1.5946 | 1.5183 | 70-72 | 0.30813 | 0 | 4.4757
25 | 1960-02-14 | 211.58 | 7.23 | 0.62467 | 9.1806 | 5.7348 | 73-75 | 5.8398 | 12.4293 | 9.2727
26 | 1960-03-14 | 211.47 | 5.8 | 0.50112 | 21.3071 | 10.6774 | 76-78 | 18.3392 | 26.2509 | 19.3312
1 | 1960-04-03 | 211.7 | 12.37 | 1.0688 | 4.4448 | 4.7504 | 1-3 | 0 | 0 | 13.3343
2 | 1960-04-24 | 211.56 | 12.17 | 1.0515 | 5.82 | 6.1196 | 4-6 | 6.8299 | 5.0798 | 5.5502 |  | ไม่ได้ใส่ปริมาณ
3 | 1960-05-08 | 211.6 | 5.43 | 0.46915 | 38.8793 | 18.2403 | 7-9 | 31.7647 | 50.2584 | 34.6148
4 | 1960-05-16 | 211.78 | 20.95 | 1.8101 | 348.4837 | 630.7833 | 10-12 | 325.7877 | 391.6344 | 328.029
5 | 1960-05-18 | 212.15 | 57.42 | 4.9611 | 292.82 | 1452.706 | 13-15 | 289.8019 | 293.5642 | 295.0941
6 | 1960-06-07 | 211.7 | 16.68 | 1.4412 | 74.3061 | 107.0864 | 16-18 | 68.3667 | 80.5426 | 74.009
7 | 1960-06-12 | 211.75 | 19.65 | 1.6978 | 150.0117 | 254.6838 | 19-21 | 149.3443 | 134.7391 | 165.9516
8 | 1960-06-20 | 211.87 | 30.3 | 2.6179 | 86.4407 | 226.2947 | 22-24 | 93.8754 | 78.3681 | 87.0785
9 | 1960-07-03 | 211.9 | 36.44 | 3.1484 | 72.0316 | 226.7855 | 25-27 | 93.9416 | 68.0776 | 54.0756
10 | 1960-07-14 | 213.1 | 158.57 | 13.7004 | 462.1889 | 6332.1954 | 28-30 | 456.8528 | 464.6273 | 465.0867
11 | 1960-07-18 | 217.51 | 570.29 | 49.2731 | 1018.5701 | 50188.0599 | 31-33 | 894.5098 | 1258.7413 | 902.4592
12 | 1960-08-07 | 214.87 | 320.93 | 27.7284 | 558.6583 | 15490.6753 | 34-36 | 585.2758 | 512.4872 | 578.2121
13 | 1960-08-14 | 212.5 | 90.42 | 7.8123 | 464.9455 | 3632.2885 | 37-39 | 352.6026 | 569.5944 | 472.6396
14 | 1960-08-26 | 216.42 | 547.06 | 47.266 | 662.7615 | 31326.0767 | 40-42 | 534.9089 | 639.1523 | 814.2234
15 | 1960-09-04 | 214.12 | 268.09 | 23.163 | 486.9603 | 11279.4498 | 43-45 | 507.6362 | 515.9925 | 437.2523
16 | 1960-09-12 | 213.81 | 240.12 | 20.7464 | 332.9857 | 6908.2439 | 46-48 | 310.5472 | 325.3398 | 363.0701
17 | 1960-09-20 | 212.78 | 135.12 | 11.6744 | 150.1104 | 1752.4444 | 49-51 | 143.9127 | 145.0376 | 161.381
18 | 1960-10-03 | 212.55 | 106.3 | 9.1843 | 79.165 | 727.0763 | 52-54 | 92.7795 | 67.5966 | 77.1188
19 | 1960-10-19 | 212.44 | 95.13 | 8.2192 | 45.6507 | 375.2135 | 55-57 | 43.4892 | 57.8411 | 35.6218
20 | 1960-10-25 | 212.41 | 86.74 | 7.4943 | 194.3335 | 1456.4002 | 58-60 | 198.5591 | 184.5487 | 199.8925
21 | 1960-11-08 | 212.05 | 54.47 | 4.7062 | 49.6461 | 233.645 | 61-63 | 33.3565 | 42.8085 | 72.7733
22 | 1960-11-27 | 211.9 | 33.38 | 2.884 | 29.0304 | 83.7245 | 64-66 | 35.6421 | 17.5261 | 33.923
23 | 1960-12-04 | 211.87 | 27.94 | 2.414 | 37.3541 | 90.1733 | 67-69 | 38.4296 | 27.5581 | 46.0744
24 | 1960-12-13 | 211.89 | 25.53 | 2.2058 | 38.5966 | 85.136 | 70-72 | 36.4356 | 43.1985 | 36.1556
25 | 1960-12-25 | 211.87 | 17.77 | 1.5353 | 43.0528 | 66.1001 | 73-75 | 32.928 | 59.5864 | 36.644
26 | 1961-01-08 | 211.75 | 27.28 | 2.357 | 6.7019 | 15.7964 | 76-78 | 0 | 0 | 20.1057
27 | 1960-01-31 | 211.69 | 13.62 | 1.1768 | 7.3592 | 8.6601 | 79-81 | 8.0719 | 8.1601 | 5.8457
28 | 1961-02-07 | 211.65 | 11.41 | 0.98582 | 30.9201 | 30.4818 | 82-84 | 19.1083 | 29.269 | 44.3829
29 | 1961-02-19 | 211.61 | 10.67 | 0.92189 | 31.4088 | 28.9554 | 85-87 | 24.7969 | 21.777 | 47.6525
30 | 1961-03-05 | 211.59 | 9.25 | 0.7992 | 31.8027 | 25.4167 | 88-90 | 38.2649 | 23.3326 | 33.8104
31 | 1961-03-27 | 211.52 | 8.42 | 0.72749 | 37.9883 | 27.636 | 91-93 | 33.8353 | 38.7713 | 41.3583
1 | 1961-04-02 | 211.63 | 10.57 | 0.91325 | 49.1448 | 44.8814 | 1-3 | 59.6279 | 26.7361 | 61.0703
2 | 1961-04-19 | 211.79 | 24.01 | 2.0745 | 55.7373 | 115.6251 | 4-6 | 32.3675 | 66.9611 | 67.8834
3 | 1961-05-03 | 211.9 | 31.55 | 2.7259 | 83.7792 | 228.3754 | 7-9 | 82.1361 | 90.4446 | 78.7568
4 | 1961-05-16 | 211.7 | 17.12 | 1.4792 | 45.9365 | 67.9478 | 10-12 | 45.616 | 33.5199 | 58.6735
5 | 1961-05-20 | 211.37 | 82.38 | 7.1176 | 686.5127 | 4886.3445 | 13-15 | 699.961 | 683.4724 | 676.1046
6 | 1961-06-05 | 211.9 | 35.34 | 3.0534 | 94.9909 | 290.043 | 16-18 | 97.905 | 87.5743 | 99.4935
7 | 1961-06-20 | 214.53 | 282.78 | 24.4322 | 792.8251 | 19370.4547 | 19-21 | 802.2952 | 788.1552 | 788.0249
8 | 1961-06-20 | 215.25 | 320.46 | 27.6877 | 2500.6415 | 69237.1212 | 22-24 | 2377.7011 | 2546.7388 | 2577.4846
9 | 1961-07-20 | 215.52 | 413.69 | 35.7428 | 491.6817 | 17574.0871 | 25-27 | 477.8105 | 455.4578 | 541.7767
10 | 1961-07-21 | 216.92 | 612.71 | 52.9381 | 868.0908 | 45955.1167 | 28-30 | 844.6672 | 901.1249 | 858.4804
11 | 1961-07-22 | 217.98 | 728.05 | 62.9035 | 1466.6602 | 92258.0892 | 31-33 | 1492.1165 | 1452.1679 | 1455.6962
12 | 1961-08-03 | 213.85 | 245.13 | 21.1792 | 156.1852 | 3307.8834 | 34-36 | 136.4928 | 171.5686 | 160.4942
13 | 1961-08-18 | 221.7 | 1400.33 | 120.9885 | 1683.545 | 203689.6085 | 37-39 | 2097.6777 | 1457.5916 | 1495.3658
14 | 1961-08-19 | 220.1 | 122.81 | 10.6108 | 806.7074 | 8559.7974 | 40-42 | 731.6913 | 1021.9384 | 666.4923
15 | 1961-09-11 | 213.92 | 257.09 | 22.2126 | 612.6561 | 13608.6703 | 43-45 | 581.7238 | 600.3354 | 655.9091
16 | 1961-09-19 | 214.85 | 379.54 | 32.7923 | 1565.6426 | 51340.9541 | 46-48 | 1597.4519 | 1630.7684 | 1468.7077
17 | 1961-09-24 | 213.09 | 176.99 | 15.2919 | 479.2289 | 7328.3374 | 49-51 | 530.3543 | 474.2432 | 433.0892
18 | 1961-10-02 | 213.21 | 188.49 | 16.2855 | 556.9271 | 9069.8561 | 52-54 | 556.3793 | 559.5624 | 554.8395
19 | 1961-10-16 | 212.4 | 72.72 | 6.283 | 100.7521 | 633.026 | 55-57 | 135.9418 | 84.2494 | 82.0651
20 | 1961-10-29 | 212.21 | 71.22 | 6.1534 | 134.4479 | 827.3131 | 58-60 | 134.8587 | 122.6935 | 145.7917
21 | 1961-11-05 | 212.05 | 51.44 | 4.4444 | 63.2572 | 281.1414 | 61-63 | 69.4262 | 54.2792 | 66.0663
22 | 1961-11-19 | 211.94 | 45.03 | 3.8906 | 19.199 | 74.6953 | 64-66 | 16.2641 | 24.1255 | 17.2073
23 | 1961-11-26 | 211.9 | 35.59 | 3.075 | 1.9583 | 6.0219 | 67-69 | 2.3408 | 3.1324 | 0.40182
24 | 1961-12-06 | 211.8 | 26.85 | 2.3198 | 6.3941 | 14.8333 | 70-72 | 7.346 | 4.2791 | 7.5572
25 | 1961-12-17 | 211.76 | 25.39 | 2.1937 | 10.4057 | 22.8269 | 73-75 | 12.9247 | 11.0501 | 7.2423
26 | 1961-12-24 | 211.75 | 3.24 | 0.27994 | 6.695 | 1.8742 | 76-78 | 4.8088 | 2.8704 | 12.4058
27 | 1962-01-07 | 211.71 | 20.15 | 1.741 | 35.6916 | 62.1377 | 79-81 | 28.026 | 48.5087 | 30.5401
28 | 1962-01-21 | 211.7 | 19.63 | 1.696 | 19.4816 | 33.0413 | 82-84 | 17.7763 | 19.236 | 21.4323
29 | 1962-01-27 | 211.64 | 14.51 | 1.2537 | 13.0322 | 16.338 | 85-87 | 13.5423 | 19.0994 | 6.4548
30 | 1962-02-04 | 211.63 | 12.25 | 1.0584 | 17.27 | 18.2786 | 88-90 | 9.7081 | 14.5683 | 27.5337
31 | 1962-02-25 | 211.57 | 10.7 | 0.92448 | 23.1569 | 21.4081 | 91-93 | 34.8846 | 10.4156 | 24.1706
32 | 1962-03-05 | 211.54 | 8.58 | 0.74131 | 14.016 | 10.3902 | 94-96 | 14.4005 | 16.5955 | 11.0519
33 | 1962-03-19 | 211.54 | 7.01 | 0.60566 |  |  | 97-99 | 0 | 0 | 0 | 1962-03-19 | 211.54 | 7.01 | 0.60566 | 0 | 0 | 97-99 | 0 | 0 | 0
1 | 1962-04-04 | 211.5 | 5.58 | 0.48211 | 27.3079 | 13.1655 | 1-3 | 32.5198 | 17.5511 | 31.8529
2 | 1962-04-23 | 211.54 | 6.64 | 0.5737 | 1.5822 | 0.90773 | 4-6 | 0 | 0 | 4.7467
3 | 1962-04-07 | 211.48 | 4.65 | 0.40176 | 13.3473 | 5.3624 | 7-9 | 19.7595 | 17.4098 | 2.8726
4 | 1962-05-15 | 211.52 | 7.104 | 0.61379 | 32.2272 | 19.7806 | 10-12 | 28.6128 | 27.4158 | 40.6531
5 | 1962-05-21 | 211.49 | 3.69 | 0.31882 | 36.6899 | 11.6973 | 13-15 | 37.0081 | 26.4985 | 46.5631
6 | 1962-06-06 | 212.22 | 63.14 | 5.4553 | 864.8279 | 4717.8922 | 16-18 | 866.8689 | 871.2563 | 856.3584
7 | 1962-06-17 | 211.54 | 7.48 | 0.64627 | 91.512 | 59.1417 | 19-21 | 87.2254 | 96.5966 | 90.7141
8 | 1962-07-02 | 211.54 | 7.56 | 0.65318 | 67.8152 | 44.2958 | 22-24 | 74.7322 | 80.1418 | 48.5718
9 | 1962-07-08 | 211.58 | 7.68 | 0.66355 | 156.8769 | 104.096 | 25-27 | 162.2151 | 149.9945 | 158.421
10 | 1962-07-22 | 211.43 | 3.04 | 0.26266 | 91.8938 | 24.1365 | 28-30 | 88.4442 | 96.3476 | 90.8897
11 | 1962-07-31 | 215.11 | 451.37 | 38.9984 | 4274.813 | 166710.7295 | 31-33 | 4795.7782 | 3996.4946 | 4032.1661
12 | 1962-08-05 | 217.16 | 641.08 | 55.3893 | 1238.9386 | 68623.9589 | 34-36 | 1150.5139 | 1532.8779 | 1033.4242
13 | 1962-08-18 | 218.35 | 833.64 | 72.0265 | 1203.7528 | 86702.0934 | 37-39 | 1241.9078 | 1218.3443 | 1151.0061
14 | 1962-08-22 | 214.48 | 210.57 | 18.1932 | 1786.1947 | 32496.6833 | 40-42 | 1772.7918 | 1778.2544 | 1807.5379
15 | 1962-09-03 | 216.09 | 500.7 | 43.2605 | 880.4498 | 38088.6804 | 43-45 | 880.2985 | 882.9857 | 878.0652
16 | 1962-09-16 | 212.49 | 93.29 | 8.0603 | 33.8413 | 272.7698 | 46-48 | 33.2767 | 31.3931 | 36.8542
17 | 1962-09-24 | 212.17 | 35.57 | 3.0732 | 42.0754 | 129.308 | 49-51 | 42.7679 | 39.5067 | 43.9514
18 | 1962-10-15 | 212.1 | 44.14 | 3.8137 | 923.9833 | 3523.7915 | 52-54 | 823.8613 | 986.6547 | 961.434
19 | 1962-10-22 | 211.93 | 32.72 | 2.827 | 100.6405 | 284.5115 | 55-57 | 104.3486 | 104.1587 | 93.4143
20 | 1962-11-07 | 211.81 | 22.71 | 1.9621 | 42.4128 | 83.2201 | 58-60 | 32.9979 | 43.8535 | 50.3871
21 | 1962-11-21 | 211.72 | 9.73 | 0.84067 | 39.6336 | 33.3189 | 61-63 | 28.9155 | 37.6716 | 52.3137
22 | 1962-12-03 | 211.69 | 9.54 | 0.82426 | 18.996 | 15.6576 | 64-66 | 20.393 | 17.8321 | 18.763
23 | 1962-12-16 | 211.64 | 7.91 | 0.68342 | 24.7726 | 16.9302 | 67-69 | 25.5316 | 23.1109 | 25.6753
24 | 1963-01-02 | 211.6 | 8.14 | 0.7033 | 36.5847 | 25.7299 | 70-72 | 45.4545 | 33.0782 | 31.2215
25 | 1963-01-21 | 211.52 | 3.23 | 0.27907 | 18.2745 | 5.0999 | 73-75 | 24.3865 | 18.9086 | 11.5283
26 | 1963-02-05 | 211.5 | 1.19 | 0.10282 | 12.8126 | 1.3173 | 76-78 | 12.9962 | 13.2893 | 12.1522
27 | 1963-02-25 | 211.47 | 2.162 | 0.1868 | 4.6572 | 0.86994 | 79-81 | 2.9812 | 5.0867 | 5.9036
28 | 1963-03-02 | 211.42 | 1.98 | 0.17107 | 11.9178 | 2.0388 | 82-84 | 12.2131 | 17.39 | 6.1503
29 | 1963-03-23 | 211.45 | 3.44 | 0.29722 | 15.2512 | 4.5329 | 85-87 | 16.7334 | 18.0727 | 10.9477
1 | 1963-04-01 | 211.3 | 4.06 | 0.35078 | 9.4876 | 3.3281 | 1-3 | 7.6385 | 7.9105 | 12.9138
2 | 1963-04-23 | 211.28 | 0.08 | 0.006912 | 15.7036 | 0.10854 | 4-6 | 9.0205 | 29.9292 | 8.161
3 | 1963-05-07 | 211.42 | 2.97 | 0.25661 | 100.8384 | 25.8759 | 7-9 | 100.913 | 112.831 | 88.7712
4 | 1963-05-25 | 211.3 | 0.69 | 0.059616 | 25.2602 | 1.5059 | 10-12 | 26.1438 | 27.5144 | 22.1223
5 | 1963-06-03 | 212.4 | 65.35 | 5.6462 | 3373.3169 | 19046.5567 | 13-15 | 3554.0788 | 3433.4321 | 3132.4398
6 | 1963-06-08 | 211.5 | 9.74 | 0.84154 | 250.8523 | 211.1012 | 16-18 | 272.1804 | 254.0558 | 226.3207
7 | 1963-06-22 | 211.88 | 17.58 | 1.5189 | 659.2105 | 1001.2828 | 19-21 | 644.087 | 663.459 | 670.0856
8 | 1963-07-03 | 211.92 | 28.32 | 2.4468 | 289.7103 | 708.8771 | 22-24 | 285.8264 | 280.7441 | 302.5604
9 | 1963-07-13 | 211.84 | 8.06 | 0.69638 | 145.6732 | 101.4445 | 25-27 | 167.4613 | 141.1822 | 128.3762
10 | 1963-08-02 | 212.48 | 87.21 | 7.5349 | 3308.6135 | 24930.2173 | 28-30 | 3389.2005 | 3354.594 | 3182.046
11 | 1963-08-03 | 316.45 | 469.05 | 40.5259 | 1208.5037 | 48975.7253 | 31-33 | 1133.3392 | 1278.7428 | 1213.4293
12 | 1963-08-04 | 218.95 | 763.52 | 65.9681 | 304.6988 | 20100.4064 | 34-36 | 298.2456 | 299.3461 | 316.5045
13 | 1963-08-04 | 218.5 | 642.25 | 55.4904 | 867.6756 | 48147.6654 | 37-39 | 967.7538 | 806.0667 | 829.2063
14 | 1963-08-05 | 214.94 | 292.45 | 25.2677 | 927.4018 | 23433.2922 | 40-42 | 975.6841 | 937.8256 | 868.6957
15 | 1963-08-05 | 214.64 | 257.24 | 22.2255 | 303.5044 | 6745.5478 | 43-45 | 292.3486 | 299.8046 | 318.3599
16 | 1963-09-08 | 216.13 | 517.06 | 44.674 | 2200.5322 | 98306.5384 | 46-48 | 2275.4766 | 2190.5571 | 2135.5628
17 | 1963-09-17 | 212.42 | 74.54 | 6.4403 | 83.9595 | 540.721 | 49-51 | 77.1227 | 88.8075 | 85.9484
18 | 1963-09-24 | 213.14 | 152.84 | 13.2054 | 410.5935 | 5422.042 | 52-54 | 421.8521 | 414.7928 | 395.1357
19 | 1963-10-05 | 212.34 | 68.58 | 5.9253 | 250.9359 | 1486.8736 | 55-57 | 244.472 | 253.5692 | 254.7665
20 | 1963-10-19 | 212.01 | 44.21 | 3.8197 | 41.054 | 156.8157 | 58-60 | 39.0678 | 45.2804 | 38.8138
21 | 1963-10-26 | 211.89 | 30.14 | 2.6041 | 55.9661 | 145.7411 | 61-63 | 46.017 | 60.4515 | 61.4297
22 | 1963-11-05 | 211.68 | 30.49 | 2.6343 | 26.3236 | 69.3452 | 64-66 | 28.4338 | 23.9856 | 26.5514
23 | 1963-11-17 | 211.76 | 15.09 | 1.3038 | 17.3636 | 22.6382 | 67-69 | 11.2278 | 19.2421 | 21.621
24 | 1963-11-23 | 211.72 | 21 | 1.8144 | 30.1021 | 54.6172 | 70-72 | 15.9726 | 11.3589 | 62.9748
25 | 1963-12-04 | 211.67 | 15.14 | 1.3081 | 19.3985 | 25.3751 | 73-75 | 18.7637 | 25.8242 | 13.6076
26 | 1963-12-14 | 211.66 | 13.48 | 1.1647 | 24.3127 | 28.3164 | 76-78 | 32.5073 | 27.1995 | 13.2315
27 | 1963-12-22 | 211.62 | 11.15 | 0.96336 | 15.3445 | 14.7823 | 79-81 | 19.2597 | 20.9178 | 5.856
28 | 1964-01-06 | 211.59 | 10.5 | 0.9072 | 20.1063 | 18.2404 | 82-84 | 19.8501 | 25.641 | 14.8278
29 | 1964-01-18 | 211.54 | 8.54 | 0.73786 | 13.4985 | 9.96 | 85-87 | 15.0713 | 18.3846 | 7.0397
30 | 1964-02-02 | 211.54 | 9.01 | 0.77846 | 13.5259 | 10.5294 | 88-90 | 13.9579 | 11.827 | 14.7929
31 | 1964-02-20 | 211.46 | 5.82 | 0.50285 | 10.6707 | 5.3657 | 91-93 | 10.241 | 13.7053 | 8.0657
32 | 1964-03-03 | 211.47 | 5.73 | 0.49507 | 0.45868 | 0.22708 | 94-96 | 0 | 1.376 | 0
1 | 1964-04-02 | 211.43 | 3.88 | 0.33523 | 9.3543 | 3.1359 | 1-3 | 13.876 | 6.2243 | 7.9627
2 | 1964-04-07 | 212.66 | 93.22 | 8.0542 | 334.0071 | 2690.1628 | 4-6 | 349.2815 | 393.2079 | 259.532
3 | 1964-05-05 | 211.67 | 13.93 | 1.2036 | 167.9483 | 202.1345 | 7-9 | 180.9727 | 166.2115 | 156.6607
4 | 1964-05-24 | 211.48 | 6.96 | 0.60134 | 99.8955 | 60.0716 | 10-12 | 96.2063 | 83.0948 | 120.3855
5 | 1964-06-04 | 211.55 | 8.64 | 0.7465 | 129.0699 | 96.3501 | 13-15 | 127.0625 | 134.876 | 125.271
6 | 1964-06-14 | 217.15 | 541.51 | 46.7865 | 1441.6545 | 67449.9154 | 16-18 | 1547.8085 | 1468.7793 | 1308.3757
7 | 1964-06-15 | 218.5 | 755.52 | 65.2769 | 1122.817 | 73294.0466 | 19-21 | 935.409 | 1121.3292 | 1311.713
8 | 1964-06-16 | 214.38 | 244.05 | 21.0859 | 423.5298 | 8930.516 | 22-24 | 388.3991 | 384.185 | 498.0054
9 | 1964-07-05 | 211.83 | 28.62 | 2.4728 | 61.3847 | 151.7901 | 25-27 | 66.4212 | 63.9808 | 53.7521
10 | 1964-07-19 | 212.04 | 41.71 | 3.6037 | 478.1156 | 1723.0062 | 28-30 | 479.2309 | 476.1744 | 478.9415
11 | 1964-07-27 | 214.85 | 300.66 | 25.977 | 694.7491 | 18047.5147 | 31-33 | 681.1375 | 657.9721 | 745.1378
12 | 1964-08-03 | 215.93 | 435.73 | 37.6471 | 910.7162 | 34285.7992 | 34-36 | 852.0055 | 875.945 | 1004.1982
13 | 1964-08-16 | 214.04 | 214.53 | 18.5354 | 383.5226 | 7108.7415 | 37-39 | 351.0115 | 379.0354 | 420.5209
14 | 1964-08-23 | 212.32 | 69.49 | 6.0039 | 72.2953 | 434.0563 | 40-42 | 71.7588 | 71.6588 | 73.4683
15 | 1964-09-06 | 212.74 | 104.88 | 9.0616 | 135.2637 | 1225.7097 | 43-45 | 122.9848 | 143.5808 | 139.2254
16 | 1964-09-20 | 212.46 | 75.14 | 6.4921 | 77.7061 | 504.4753 | 46-48 | 64.2452 | 86.1667 | 82.7063
17 | 1964-09-29 | 212.54 | 80.97 | 6.9958 | 81.8809 | 572.8232 | 49-51 | 87.6807 | 70.2243 | 87.7378
18 | 1964-10-05 | 212.48 | 80.51 | 6.9561 | 391.4639 | 2723.0477 | 52-54 | 337.261 | 430.475 | 406.6555
19 | 1964-10-18 | 212.07 | 44.87 | 3.8768 | 29.8034 | 115.5408 | 55-57 | 34.9902 | 21.4239 | 32.996
20 | 1964-10-25 | 212.21 | 41.15 | 3.5554 | 258.4332 | 918.8229 | 58-60 | 245.188 | 313.6922 | 216.4193
21 | 1964-11-02 | 212.23 | 53.49 | 4.6215 | 164.6314 | 760.8499 | 61-63 | 170.0298 | 155.1753 | 168.6891
22 | 1964-11-16 | 211.9 | 28.73 | 2.4823 | 42.3548 | 105.1361 | 64-66 | 48.0072 | 43.0987 | 35.9584
23 | 1964-11-23 | 211.84 | 15.07 | 1.302 | 14.7565 | 19.2136 | 67-69 | 6.6119 | 19.2226 | 18.4349
24 | 1964-12-07 | 211.72 | 20.11 | 1.7375 | 6.2614 | 10.8793 | 70-72 | 7.3286 | 5.0288 | 6.4269
25 | 1964-12-20 | 211.66 | 12.24 | 1.0575 | 11.2338 | 11.8801 | 73-75 | 10.4939 | 12.1562 | 11.0512
26 | 1964-12-27 | 211.64 | 13.46 | 1.1629 | 18.3093 | 21.2927 | 76-78 | 23.3357 | 13.6978 | 17.8945
27 | 1965-01-04 | 211.62 | 9.19 | 0.79402 | 26.0742 | 20.7034 | 79-81 | 24.9708 | 20.4513 | 32.8006
28 | 1965-01-17 | 211.6 | 9.79 | 0.84586 | 11.6169 | 9.8263 | 82-84 | 5.54 | 15.4293 | 13.8815
29 | 1965-01-24 | 211.67 | 13.3 | 1.1491 | 8.7934 | 10.1047 | 85-87 | 13.0321 | 4.9797 | 8.3684
30 | 1965-02-04 | 211.53 | 6.84 | 0.59098 | 18.0432 | 10.6631 | 88-90 | 16.5692 | 15.2156 | 22.3447
31 | 1965-02-07 | 211.58 | 8.92 | 0.77069 | 16.9128 | 13.0345 | 91-93 | 16.8131 | 17.12 | 16.8054
32 | 1965-02-21 | 212 | 32.73 | 2.8279 | 62.4449 | 176.5861 | 94-96 | 61.514 | 64.6462 | 61.1744
33 | 1965-03-07 | 211.52 | 6.18 | 0.53395 | 37.9637 | 20.2708 | 97-99 | 30.7963 | 38.2071 | 44.8878
34 | 1965-03-21 | 221.64 | 10.23 | 0.88387 | 72.7251 | 64.2797 | 100-102 | 83.4383 | 66.093 | 68.6439
1 | 1965-04-04 | 211.58 | 14.56 | 1.258 | 70.4957 | 88.6825 | 1-3 | 86.4755 | 86.4857 | 38.5259
2 | 1965-04-21 | 211.77 | 18.57 | 1.6044 | 61.1792 | 98.1588 | 4-6 | 47.9151 | 72.3589 | 63.2635
3 | 1965-05-02 | 211.75 | 17.6 | 1.5206 | 42.4493 | 64.55 | 7-9 | 39.3058 | 43.9668 | 44.0751
4 | 1965-05-18 | 212.22 | 46.38 | 4.0072 | 859.3622 | 3443.6638 | 10-12 | 960.7503 | 732.2184 | 885.118
5 | 1965-05-22 | 213.35 | 150 | 12.96 | 654.1051 | 8477.2027 | 13-15 | 612.3478 | 724.1125 | 625.8551
6 | 1965-05-24 | 212.54 | 78.88 | 6.8152 | 221.0674 | 1506.6257 | 16-18 | 223.2479 | 230.4567 | 209.4976
7 | 1965-06-07 | 211.75 | 19.98 | 1.7263 | 33.0203 | 57.0019 | 19-21 | 21.0894 | 47.6796 | 30.2918
8 | 1965-05-16 | 214.7 | 407.16 | 35.1786 | 1475.1415 | 51893.447 | 22-24 | 1521.8898 | 1396.89 | 1506.6446
9 | 1965-06-20 | 212.15 | 44.92 | 3.8811 | 92.4106 | 358.6537 | 25-27 | 89.4676 | 90.8435 | 96.9207
10 | 1965-07-04 | 214.14 | 217.27 | 18.7721 | 394.8817 | 7412.7693 | 28-30 | 412.5207 | 396.1696 | 375.9547
11 | 1965-07-12 | 211.84 | 114.93 | 9.93 | 275.5027 | 2735.7291 | 31-33 | 288.8273 | 286.4181 | 251.2628
12 | 1965-07-15 | 215.1 | 279.349 | 24.1358 | 440.6984 | 10636.5877 | 34-36 | 426.118 | 465.4733 | 430.5038
13 | 1965-08-12 | 220.19 | 941.208 | 81.3204 | 2681.3446 | 218047.9387 | 37-39 | 2621.1055 | 2886.6358 | 2536.2925
14 | 1965-08-13 | 221.43 | 1120.432 | 96.8053 | 1380.2119 | 133611.8587 | 40-42 | 1270.0916 | 1417.2086 | 1453.3355
15 | 1965-08-14 | 217.36 | 507.829 | 43.8764 | 550.2968 | 24145.0565 | 43-45 | 546.1651 | 542.6932 | 562.0321
16 | 1965-09-06 | 213.96 | 193.727 | 16.738 | 514.0327 | 8603.8851 | 46-48 | 532.9505 | 500.1594 | 508.9881
17 | 1965-09-21 | 213.81 | 184.26 | 15.9201 | 661.4 | 10529.5301 | 49-51 | 640.6964 | 670.162 | 673.3415
18 | 1965-09-26 | 213.75 | 182.497 | 15.7677 | 194.198 | 3062.063 | 52-54 | 187.7252 | 184.2411 | 210.6276
19 | 1965-10-04 | 213.71 | 179.581 | 15.5158 | 50.2724 | 780.016 | 55-57 | 58.5529 | 44.1525 | 48.1117
20 | 1965-10-17 | 212.75 | 98.897 | 8.5447 | 75.4435 | 644.6418 | 58-60 | 92.3097 | 67.9624 | 66.0583
21 | 1965-10-25 | 212.35 | 54.335 | 4.6945 | 34.2321 | 160.7039 | 61-63 | 32.684 | 30.3711 | 39.6411
22 | 1965-11-03 | 212.14 | 32.739 | 2.8286 | 44.7776 | 126.6601 | 64-66 | 45.6062 | 45.534 | 43.1925
23 | 1965-11-14 | 211.98 | 26.304 | 2.2727 | 23.8265 | 54.1496 | 67-69 | 20.4473 | 27.0222 | 24.0099
24 | 1965-11-21 | 212.04 | 39.93 | 3.45 | 47.6826 | 164.5026 | 70-72 | 52.8768 | 48.5437 | 41.6272
25 | 1965-12-06 | 211.84 | 24.29 | 2.0987 | 55.27 | 115.9927 | 73-75 | 80.5763 | 40.0671 | 45.1666
26 | 1965-12-19 | 211.76 | 18.71 | 1.6165 | 31.0458 | 50.1869 | 76-78 | 32.0347 | 38.1369 | 22.9657
27 | 1966-01-06 | 211.68 | 14.64 | 1.2649 | 39.9395 | 50.5193 | 79-81 | 36.9073 | 35.0292 | 47.882
28 | 1966-01-17 | 211.68 | 11.88 | 1.0264 | 44.7731 | 45.9565 | 82-84 | 36.2766 | 56.9527 | 41.0899
29 | 1966-01-23 | 211.65 | 10.37 | 0.89597 | 32.1159 | 28.7749 | 85-87 | 29.1447 | 21.3255 | 45.8776
30 | 1966-02-06 | 211.59 | 8.77 | 0.75773 | 7.7922 | 5.9043 | 88-90 | 0 | 0 | 23.3765
31 | 1966-02-13 | 211.56 | 7.41 | 0.64022 | 6.8279 | 4.3714 | 91-93 | 20.4838 | 0 | 0
32 | 1966-02-20 | 211.56 | 7.22 | 0.62381 | 1.2904 | 0.80493 | 94-96 | 0.30198 | 0 | 3.5691
33 | 1966-03-07 | 211.56 | 6.15 | 0.53136 | 24.8865 | 13.2237 | 97-99 | 22.9952 | 22.2181 | 29.4462
34 | 1966-03-20 | 211.5 | 5.46 | 0.47174 | 18.6391 | 8.7929 | 100-102 | 22.1623 | 14.6996 | 19.0554
35 | 1966-03-27 | 211.43 | 4.04 | 0.34906 | 28.359 | 9.8989 | 103-105 | 29.8906 | 15.0391 | 40.1473
1 | 1966-04-05 | 211.4 | 4.14 | 0.3577 | 33.7788 | 12.0825 | 1-3 | 39.6197 | 29.6331 | 32.0836
2 | 1966-04-18 | 211.37 | 2.92 | 0.25229 | 41.7262 | 10.527 | 4-6 | 43.6732 | 40.6018 | 40.9036
3 | 1966-05-02 | 211.65 | 12.46 | 1.0765 | 22.0008 | 23.6849 | 7-9 | 7.6613 | 24.3763 | 33.9648
4 | 1966-05-15 | 211.86 | 24.86 | 2.1479 | 159.6657 | 342.9466 | 10-12 | 176.3432 | 155.717 | 146.9369
5 | 1966-05-22 | 211.5 | 5.03 | 0.43459 | 44.3237 | 19.2627 | 13-15 | 39.8706 | 59.3764 | 33.7242
6 | 1966-06-06 | 211.53 | 6.6 | 0.57024 | 26.0076 | 14.8306 | 16-18 | 28.7617 | 24.6336 | 24.6275
7 | 1966-06-20 | 211.65 | 11.1 | 0.95904 | 95.4009 | 91.4933 | 19-21 | 95.0087 | 92.2798 | 98.9143
8 | 1966-06-26 | 212.07 | 39.97 | 3.4534 | 180.126 | 622.0486 | 22-24 | 180.0742 | 178.0952 | 182.2087
9 | 1966-07-04 | 212.11 | 42.64 | 3.6841 | 2294.9531 | 8454.8275 | 25-27 | 2105.3675 | 2542.0489 | 2237.4429
10 | 1966-07-17 | 213.55 | 141.979 | 12.267 | 363.924 | 4464.2501 | 28-30 | 416.995 | 398.174 | 276.6029
11 | 1966-07-24 | 212.04 | 37.16 | 3.2106 | 122.825 | 394.3448 | 31-33 | 140.8195 | 130.1411 | 97.5143
12 | 1966-07-30 | 215.74 | 354.05 | 30.5899 | 1445.0333 | 44203.4526 | 34-36 | 1282.9703 | 1629.8143 | 1422.3153
13 | 1966-08-05 | 216.23 | 408.146 | 35.2638 | 1169.1993 | 41230.4285 | 37-39 | 1212.1709 | 1081.1692 | 1214.2578
14 | 1966-08-06 | 217.28 | 537.938 | 46.4778 | 985.0516 | 45783.0747 | 40-42 | 927.6279 | 1053.8872 | 973.6398
15 | 1966-08-08 | 219.02 | 767.553 | 66.3166 | 632.1878 | 41924.5297 | 43-45 | 519.8899 | 735.0117 | 641.6616
16 | 1966-08-09 | 219.9 | 872.524 | 75.3861 | 479.5547 | 36151.7462 | 46-48 | 492.758 | 467.9127 | 477.9934
17 | 1966-09-04 | 212.49 | 78.028 | 6.7416 | 69.5011 | 468.5499 | 49-51 | 85.1214 | 61.0887 | 62.2932
18 | 1966-09-13 | 214.21 | 208.353 | 18.0017 | 954.9303 | 17190.3686 | 52-54 | 967.7046 | 882.3122 | 1014.7741
19 | 1966-09-18 | 214.79 | 264.109 | 22.819 | 292.7295 | 6679.7992 | 55-57 | 283.1655 | 282.0398 | 312.9831
20 | 1966-10-05 | 212.64 | 87.93 | 7.5972 | 428.7498 | 3257.2775 | 58-60 | 412.8867 | 417.7957 | 455.567
21 | 1966-10-16 | 213.1 | 124.416 | 10.7495 | 303.9418 | 3267.2357 | 61-63 | 276.2569 | 307.5903 | 327.9783
22 | 1966-10-24 | 212.4 | 67.177 | 5.8041 | 416.7013 | 2418.5731 | 64-66 | 414.4312 | 410.1962 | 425.4764
23 | 1966-11-02 | 212.58 | 83.54 | 7.2179 | 420.8536 | 3037.6604 | 67-69 | 406.9156 | 394.8619 | 460.7832
24 | 1966-11-14 | 212.19 | 39.703 | 3.4303 | 66.3233 | 227.5115 | 70-72 | 68.5249 | 69.5231 | 60.922
25 | 1966-11-20 | 212.02 | 33.584 | 2.9017 | 38.7333 | 112.3907 | 73-75 | 40.2752 | 34.6127 | 41.3118
26 | 1966-12-04 | 211.88 | 26.11 | 2.2559 | 27.3737 | 61.7525 | 76-78 | 23.9481 | 19.0148 | 39.1583
27 | 1966-12-12 | 211.83 | 21.25 | 1.836 | 50.3433 | 92.4304 | 79-81 | 97.8767 | 25.6575 | 27.4959
28 | 1966-12-19 | 211.77 | 17.06 | 1.474 | 30.7367 | 45.3054 | 82-84 | 34.565 | 26.6181 | 31.027
29 | 1967-01-05 | 211.69 | 11.7 | 1.0109 | 17.528 | 17.7187 | 85-87 | 14.8522 | 10.5478 | 27.1841
30 | 1967-01-15 | 211.72 | 17.32 | 1.4964 | 15.3201 | 22.9258 | 88-90 | 17.1745 | 11.1186 | 17.6673
31 | 1967-01-29 | 211.65 | 10.89 | 0.9409 | 10.6761 | 10.0451 | 91-93 | 10.8077 | 7.8393 | 13.3813
32 | 1967-02-05 | 211.59 | 10.46 | 0.90374 | 15.6236 | 14.1198 | 94-96 | 13.2802 | 16.4385 | 17.1521
33 | 1967-02-19 | 211.56 | 6.39 | 0.5521 | 15.8371 | 8.7436 | 97-99 | 18.8395 | 11.7662 | 16.9056
34 | 1967-03-09 | 211.46 | 5.24 | 0.45274 | 1.6676 | 0.75497 | 100-102 | 5.0027 | 0 | 0
35 | 1967-03-15 | 211.48 | 8.399 | 0.72567 | 4.1722 | 3.0276 | 103-105 | 0.30639 | 8.6724 | 3.5377
Note on M234: Home Used Only:

## อท.50
CALCULATION OF DAILY SUSPENDED SEDIMENT TRANSPORTATION
Station N.64 Water year 2023
Mae Nam Nan |  |  | A.Wiang Sa |  |  | Nan |  |  | Drainage Area 3,476 Km.2
Computed by Suntanee |  |  | Checked by Preecha |  |  | Zero Gage 210.900 M. m.s.l. |  |  | (Lab) Filtration Method
Date | Gage Height | River Discharge |  | Sediment Concentration | Suspended Sediment | Sample no. | Amount of Samples | Date of Sampling | Sediment Concentration (ppm)
| m. - m.s.l. | c.m.s. | m.c.m. | by Weight p.p.m. | Tons |  |  |  | I | II | III
(1) | (2) | (3) | (4)=(3)*0.0864 | (5)=(A+B+C)/3 | (6)=(4)*(5) | (7) | (8) | (1) | A | B | C
1966-04-05 | 211.4 | 4.14 | 0.3577 | 33.7788 | 12.0825 | 1-3 | 1 | 1966-04-05 | 39.6197 | 29.6331 | 32.0836
1966-04-18 | 211.37 | 2.92 | 0.25229 | 41.7262 | 10.527 | 4-6 | 2 | 1966-04-18 | 43.6732 | 40.6018 | 40.9036
1966-05-02 | 211.65 | 12.46 | 1.0765 | 22.0008 | 23.6849 | 7-9 | 3 | 1966-05-02 | 7.6613 | 24.3763 | 33.9648
1966-05-15 | 211.86 | 24.86 | 2.1479 | 159.6657 | 342.9466 | 10-12 | 4 | 1966-05-15 | 176.3432 | 155.717 | 146.9369
1966-05-22 | 211.5 | 5.03 | 0.43459 | 44.3237 | 19.2627 | 13-15 | 5 | 1966-05-22 | 39.8706 | 59.3764 | 33.7242
1966-06-06 | 211.53 | 6.6 | 0.57024 | 26.0076 | 14.8306 | 16-18 | 6 | 1966-06-06 | 28.7617 | 24.6336 | 24.6275
1966-06-20 | 211.65 | 11.1 | 0.95904 | 95.4009 | 91.4933 | 19-21 | 7 | 1966-06-20 | 95.0087 | 92.2798 | 98.9143
1966-06-26 | 212.07 | 39.97 | 3.4534 | 180.126 | 622.0486 | 22-24 | 8 | 1966-06-26 | 180.0742 | 178.0952 | 182.2087
1966-07-04 | 212.11 | 42.64 | 3.6841 | 2294.9531 | 8454.8275 | 25-27 | 9 | 1966-07-04 | 2105.3675 | 2542.0489 | 2237.4429
1966-07-17 | 213.55 | 141.979 | 12.267 | 363.924 | 4464.2501 | 28-30 | 10 | 1966-07-17 | 416.995 | 398.174 | 276.6029
1966-07-24 | 212.04 | 37.16 | 3.2106 | 122.825 | 394.3448 | 31-33 | 11 | 1966-07-24 | 140.8195 | 130.1411 | 97.5143
1966-07-30 | 215.74 | 354.05 | 30.5899 | 1445.0333 | 44203.4526 | 34-36 | 12 | 1966-07-30 | 1282.9703 | 1629.8143 | 1422.3153
1966-08-05 | 216.23 | 408.146 | 35.2638 | 1169.1993 | 41230.4285 | 37-39 | 13 | 1966-08-05 | 1212.1709 | 1081.1692 | 1214.2578
1966-08-06 | 217.28 | 537.938 | 46.4778 | 985.0516 | 45783.0747 | 40-42 | 14 | 1966-08-06 | 927.6279 | 1053.8872 | 973.6398
1966-08-08 | 219.02 | 767.553 | 66.3166 | 632.1878 | 41924.5297 | 43-45 | 15 | 1966-08-08 | 519.8899 | 735.0117 | 641.6616
1966-08-09 | 219.9 | 872.524 | 75.3861 | 479.5547 | 36151.7462 | 46-48 | 16 | 1966-08-09 | 492.758 | 467.9127 | 477.9934
1966-09-04 | 212.49 | 78.028 | 6.7416 | 69.5011 | 468.5499 | 49-51 | 17 | 1966-09-04 | 85.1214 | 61.0887 | 62.2932
1966-09-13 | 214.21 | 208.353 | 18.0017 | 954.9303 | 17190.3686 | 52-54 | 18 | 1966-09-13 | 967.7046 | 882.3122 | 1014.7741
1966-09-18 | 214.79 | 264.109 | 22.819 | 292.7295 | 6679.7992 | 55-57 | 19 | 1966-09-18 | 283.1655 | 282.0398 | 312.9831
1966-10-05 | 212.64 | 87.93 | 7.5972 | 428.7498 | 3257.2775 | 58-60 | 20 | 1966-10-05 | 412.8867 | 417.7957 | 455.567
1966-10-16 | 213.1 | 124.416 | 10.7495 | 303.9418 | 3267.2357 | 61-63 | 21 | 1966-10-16 | 276.2569 | 307.5903 | 327.9783
1966-10-24 | 212.4 | 67.177 | 5.8041 | 416.7013 | 2418.5731 | 64-66 | 22 | 1966-10-24 | 414.4312 | 410.1962 | 425.4764
1966-11-02 | 212.58 | 83.54 | 7.2179 | 420.8536 | 3037.6604 | 67-69 | 23 | 1966-11-02 | 406.9156 | 394.8619 | 460.7832
1966-11-14 | 212.19 | 39.703 | 3.4303 | 66.3233 | 227.5115 | 70-72 | 24 | 1966-11-14 | 68.5249 | 69.5231 | 60.922
1966-11-20 | 212.02 | 33.584 | 2.9017 | 38.7333 | 112.3907 | 73-75 | 25 | 1966-11-20 | 40.2752 | 34.6127 | 41.3118
1966-12-04 | 211.88 | 26.11 | 2.2559 | 27.3737 | 61.7525 | 76-78 | 26 | 1966-12-04 | 23.9481 | 19.0148 | 39.1583
1966-12-12 | 211.83 | 21.25 | 1.836 | 50.3433 | 92.4304 | 79-81 | 27 | 1966-12-12 | 97.8767 | 25.6575 | 27.4959
1966-12-19 | 211.77 | 17.06 | 1.474 | 30.7367 | 45.3054 | 82-84 | 28 | 1966-12-19 | 34.565 | 26.6181 | 31.027
1967-01-05 | 211.69 | 11.7 | 1.0109 | 17.528 | 17.7187 | 85-87 | 29 | 1967-01-05 | 14.8522 | 10.5478 | 27.1841
1967-01-15 | 211.72 | 17.32 | 1.4964 | 15.3201 | 22.9258 | 88-90 | 30 | 1967-01-15 | 17.1745 | 11.1186 | 17.6673
1967-01-29 | 211.65 | 10.89 | 0.9409 | 10.6761 | 10.0451 | 91-93 | 31 | 1967-01-29 | 10.8077 | 7.8393 | 13.3813
1967-02-05 | 211.59 | 10.46 | 0.90374 | 15.6236 | 14.1198 | 94-96 | 32 | 1967-02-05 | 13.2802 | 16.4385 | 17.1521
1967-02-19 | 211.56 | 6.39 | 0.5521 | 15.8371 | 8.7436 | 97-99 | 33 | 1967-02-19 | 18.8395 | 11.7662 | 16.9056
1967-03-09 | 211.46 | 5.24 | 0.45274 | 1.6676 | 0.75497 | 100-102 | 34 | 1967-03-09 | 5.0027 | 0 | 0
1967-03-15 | 211.48 | 8.399 | 0.72567 | 4.1722 | 3.0276 | 103-105 | 35 | 1967-03-15 | 0.30639 | 8.6724 | 3.5377

## TOTAL-2
No. of Data | 35 | Measurements
No. of Data | 545 | Measurements

## N64
1966-04-01 | 2003-04-01 | 211.4
1966-04-02 | 2003-04-02 | 211.4
1966-04-03 | 2003-04-03 | 211.4
1966-04-04 | 2003-04-04 | 211.4
1966-04-05 | 2003-04-05 | 211.4 | 211.4
1966-04-06 | 2003-04-06 | 211.4
1966-04-07 | 2003-04-07 | 211.39
1966-04-08 | 2003-04-08 | 211.39
1966-04-09 | 2003-04-09 | 211.38
1966-04-10 | 2003-04-10 | 211.38
1966-04-11 | 2003-04-11 | 211.38
1966-04-12 | 2003-04-12 | 211.38
1966-04-13 | 2003-04-13 | 211.38
1966-04-14 | 2003-04-14 | 211.38
1966-04-15 | 2003-04-15 | 211.38
1966-04-16 | 2003-04-16 | 211.38
1966-04-17 | 2003-04-17 | 211.38 |  |  | No. of Data | 35 | Measurements
1966-04-18 | 2003-04-18 | 211.38 | 211.37 |  |  |  |  | ภาพถ่ายสะพานพื้นที่สำรวจวิเคราะห์ตะกอนอุทกวิทยาแม่น้ำน่าน (N.64)
1966-04-19 | 2003-04-19 | 211.37 | [5 empty] | บ้านผาขวาง ต.บ่อ อ.เมือง จ.น่าน
1966-04-20 | 2003-04-20 | 211.37
1966-04-21 | 2003-04-21 | 211.37
1966-04-22 | 2003-04-22 | 211.37
1966-04-23 | 2003-04-23 | 211.37
1966-04-24 | 2003-04-24 | 211.35
1966-04-25 | 2003-04-25 | 211.35
1966-04-26 | 2003-04-26 | 211.35
1966-04-27 | 2003-04-27 | 211.35
1966-04-28 | 2003-04-28 | 211.35
1966-04-29 | 2003-04-29 | 211.35
1966-04-30 | 2003-04-30 | 211.36
1966-05-01 | 2003-05-01 | 211.38
1966-05-02 | 2003-05-02 | 211.65 | 211.65
1966-05-03 | 2003-05-03 | 211.64
1966-05-04 | 2003-05-04 | 211.64 |  |  | No. of Data | 35 | Measurements
1966-05-05 | 2003-05-05 | 211.64
1966-05-06 | 2003-05-06 | 211.63
1966-05-07 | 2003-05-07 | 211.63
1966-05-08 | 2003-05-08 | 211.52
1966-05-09 | 2003-05-09 | 211.42
1966-05-10 | 2003-05-10 | 211.42
1966-05-11 | 2003-05-11 | 211.41
1966-05-12 | 2003-05-12 | 211.43
1966-05-13 | 2003-05-13 | 211.46
1966-05-14 | 2003-05-14 | 211.59
1966-05-15 | 2003-05-15 | 211.86 | 211.86
1966-05-16 | 2003-05-16 | 211.87
1966-05-17 | 2003-05-17 | 211.8
1966-05-18 | 2003-05-18 | 211.69
1966-05-19 | 2003-05-19 | 211.59
1966-05-20 | 2003-05-20 | 211.54
1966-05-21 | 2003-05-21 | 211.5
1966-05-22 | 2003-05-22 | 211.5 | 211.5
1966-05-23 | 2003-05-23 | 211.48
1966-05-24 | 2003-05-24 | 211.48
1966-05-25 | 2003-05-25 | 211.47
1966-05-26 | 2003-05-26 | 211.47
1966-05-27 | 2003-05-27 | 211.47
1966-05-28 | 2003-05-28 | 211.57
1966-05-29 | 2003-05-29 | 211.55
1966-05-30 | 2003-05-30 | 211.54
1966-05-31 | 2003-05-31 | 211.53
1966-06-01 | 2003-06-01 | 211.53
1966-06-02 | 2003-06-02 | 211.5
1966-06-03 | 2003-06-03 | 211.5
1966-06-04 | 2003-06-04 | 211.49
1966-06-05 | 2003-06-05 | 211.49
1966-06-06 | 2003-06-06 | 211.53 | 211.53
1966-06-07 | 2003-06-07 | 211.87
1966-06-08 | 2003-06-08 | 211.74
1966-06-09 | 2003-06-09 | 211.79
1966-06-10 | 2003-06-10 | 211.8
1966-06-11 | 2003-06-11 | 211.76
1966-06-12 | 2003-06-12 | 211.63
1966-06-13 | 2003-06-13 | 211.6
1966-06-14 | 2003-06-14 | 211.58
1966-06-15 | 2003-06-15 | 211.58
1966-06-16 | 2003-06-16 | 211.6
1966-06-17 | 2003-06-17 | 211.6
1966-06-18 | 2003-06-18 | 211.69
1966-06-19 | 2003-06-19 | 211.84
1966-06-20 | 2003-06-20 | 211.65 | 211.65
1966-06-21 | 2003-06-21 | 211.62
1966-06-22 | 2003-06-22 | 211.6
1966-06-23 | 2003-06-23 | 211.6
1966-06-24 | 2003-06-24 | 211.59
1966-06-25 | 2003-06-25 | 211.6
1966-06-26 | 2003-06-26 | 212.07 | 212.07
1966-06-27 | 2003-06-27 | 212.43
1966-06-28 | 2003-06-28 | 212.93
1966-06-29 | 2003-06-29 | 212.73
1966-06-30 | 2003-06-30 | 212.4
1966-07-01 | 2003-07-01 | 212.83
1966-07-02 | 2003-07-02 | 212.34
1966-07-03 | 2003-07-03 | 212.18
1966-07-04 | 2003-07-04 | 212.11 | 212.11
1966-07-05 | 2003-07-05 | 212.11
1966-07-06 | 2003-07-06 | 211.96
1966-07-07 | 2003-07-07 | 211.87
1966-07-08 | 2003-07-08 | 211.76
1966-07-09 | 2003-07-09 | 211.82
1966-07-10 | 2003-07-10 | 211.8
1966-07-11 | 2003-07-11 | 211.79
1966-07-12 | 2003-07-12 | 211.76
1966-07-13 | 2003-07-13 | 211.87
1966-07-14 | 2003-07-14 | 211.93
1966-07-15 | 2003-07-15 | 211.87
1966-07-16 | 2003-07-16 | 212.7
1966-07-17 | 2003-07-17 | 213.55 | 213.55
1966-07-18 | 2003-07-18 | 212.49
1966-07-19 | 2003-07-19 | 212.42
1966-07-20 | 2003-07-20 | 212.42
1966-07-21 | 2003-07-21 | 212.82
1966-07-22 | 2003-07-22 | 212.46
1966-07-23 | 2003-07-23 | 212.15
1966-07-24 | 2003-07-24 | 212.04 | 212.04
1966-07-25 | 2003-07-25 | 212.48
1966-07-26 | 2003-07-26 | 212.75
1966-07-27 | 2003-07-27 | 212.51
1966-07-28 | 2003-07-28 | 212.13
1966-07-29 | 2003-07-29 | 212.95
1966-07-30 | 2003-07-30 | 215.74 | 215.74
1966-07-31 | 2003-07-31 | 214.39
1966-08-01 | 2003-08-01 | 213.21
1966-08-02 | 2003-08-02 | 212.89
1966-08-03 | 2003-08-03 | 213.21
1966-08-04 | 2003-08-04 | 213.42
1966-08-05 | 2003-08-05 | 216.23 | 216.23
1966-08-06 | 2003-08-06 | 217.28 | 217.28
1966-08-07 | 2003-08-07 | 217.18
1966-08-08 | 2003-08-08 | 219.02 | 219.02
1966-08-09 | 2003-08-09 | 219.9 | 219.9
1966-08-10 | 2003-08-10 | 218.78
1966-08-11 | 2003-08-11 | 216.14
1966-08-12 | 2003-08-12 | 214.73
1966-08-13 | 2003-08-13 | 214.14
1966-08-14 | 2003-08-14 | 213.6
1966-08-15 | 2003-08-15 | 213.33
1966-08-16 | 2003-08-16 | 213.73
1966-08-17 | 2003-08-17 | 213.62
1966-08-18 | 2003-08-18 | 213.31
1966-08-19 | 2003-08-19 | 213.04
1966-08-20 | 2003-08-20 | 212.86
1966-08-21 | 2003-08-21 | 212.74
1966-08-22 | 2003-08-22 | 212.81
1966-08-23 | 2003-08-23 | 212.85
1966-08-24 | 2003-08-24 | 212.8
1966-08-25 | 2003-08-25 | 212.86
1966-08-26 | 2003-08-26 | 212.76
1966-08-27 | 2003-08-27 | 212.66
1966-08-28 | 2003-08-28 | 212.6
1966-08-29 | 2003-08-29 | 212.53
1966-08-30 | 2003-08-30 | 212.48
1966-08-31 | 2003-08-31 | 213.15
1966-09-01 | 2003-09-01 | 212.92
1966-09-02 | 2003-09-02 | 212.64
1966-09-03 | 2003-09-03 | 212.56
1966-09-04 | 2003-09-04 | 212.49 | 212.49
1966-09-05 | 2003-09-05 | 212.57
1966-09-06 | 2003-09-06 | 212.53
1966-09-07 | 2003-09-07 | 212.72
1966-09-08 | 2003-09-08 | 212.67
1966-09-09 | 2003-09-09 | 213.14
1966-09-10 | 2003-09-10 | 213.76
1966-09-11 | 2003-09-11 | 214.4
1966-09-12 | 2003-09-12 | 215.01
1966-09-13 | 2003-09-13 | 214.21 | 214.21
1966-09-14 | 2003-09-14 | 214.5
1966-09-15 | 2003-09-15 | 215.19
1966-09-16 | 2003-09-16 | 215.89
1966-09-17 | 2003-09-17 | 215.56
1966-09-18 | 2003-09-18 | 214.79 | 214.79
1966-09-19 | 2003-09-19 | 215.03
1966-09-20 | 2003-09-20 | 214.78
1966-09-21 | 2003-09-21 | 214.55
1966-09-22 | 2003-09-22 | 214.13
1966-09-23 | 2003-09-23 | 213.78
1966-09-24 | 2003-09-24 | 213.47 |  | 212.35
1966-09-25 | 2003-09-25 | 213.32
1966-09-26 | 2003-09-26 | 213.17
1966-09-27 | 2003-09-27 | 212.97
1966-09-28 | 2003-09-28 | 212.93
1966-09-29 | 2003-09-29 | 212.93
1966-09-30 | 2003-09-30 | 212.96
1966-10-01 | 2003-10-01 | 212.93
1966-10-02 | 2003-10-02 | 212.89
1966-10-03 | 2003-10-03 | 212.84
1966-10-04 | 2003-10-04 | 212.7
1966-10-05 | 2003-10-05 | 212.64 | 212.64
1966-10-06 | 2003-10-06 | 212.61
1966-10-07 | 2003-10-07 | 212.51
1966-10-08 | 2003-10-08 | 212.58
1966-10-09 | 2003-10-09 | 213.06
1966-10-10 | 2003-10-10 | 213.09
1966-10-11 | 2003-10-11 | 212.85
1966-10-12 | 2003-10-12 | 212.72
1966-10-13 | 2003-10-13 | 212.62
1966-10-14 | 2003-10-14 | 212.56
1966-10-15 | 2003-10-15 | 212.93
1966-10-16 | 2003-10-16 | 213.1 | 213.1
1966-10-17 | 2003-10-17 | 212.77
1966-10-18 | 2003-10-18 | 212.48
1966-10-19 | 2003-10-19 | 212.46
1966-10-20 | 2003-10-20 | 212.43
1966-10-21 | 2003-10-21 | 212.87
1966-10-22 | 2003-10-22 | 212.68
1966-10-23 | 2003-10-23 | 212.61
1966-10-24 | 2003-10-24 | 212.4 | 212.4
1966-10-25 | 2003-10-25 | 212.38
1966-10-26 | 2003-10-26 | 212.32
1966-10-27 | 2003-10-27 | 212.35
1966-10-28 | 2003-10-28 | 212.7
1966-10-29 | 2003-10-29 | 212.75
1966-10-30 | 2003-10-30 | 212.8
1966-10-31 | 2003-10-31 | 212.89
1966-11-01 | 2003-11-01 | 212.8867
1966-11-02 | 2003-11-02 | 212.58 | 212.58
1966-11-03 | 2003-11-03 | 212.4733
1966-11-04 | 2003-11-04 | 212.4729
1966-11-05 | 2003-11-05 | 212.3787
1966-11-06 | 2003-11-06 | 212.3171
1966-11-07 | 2003-11-07 | 212.2783
1966-11-08 | 2003-11-08 | 212.2608
1966-11-09 | 2003-11-09 | 212.1775
1966-11-10 | 2003-11-10 | 212.1871
1966-11-11 | 2003-11-11 | 212.1942
1966-11-12 | 2003-11-12 | 212.1958
1966-11-13 | 2003-11-13 | 212.1925
1966-11-14 | 2003-11-14 | 212.19 | 212.19
1966-11-15 | 2003-11-15 | 212.1612
1966-11-16 | 2003-11-16 | 212.1371
1966-11-17 | 2003-11-17 | 212.0979
1966-11-18 | 2003-11-18 | 212.0888
1966-11-19 | 2003-11-19 | 212.0942
1966-11-20 | 2003-11-20 | 212.02 | 212.02
1966-11-21 | 2003-11-21 | 212
1966-11-22 | 2003-11-22 | 212
1966-11-23 | 2003-11-23 | 211.9958
1966-11-24 | 2003-11-24 | 211.9867
1966-11-25 | 2003-11-25 | 211.9888
1966-11-26 | 2003-11-26 | 211.9321
1966-11-27 | 2003-11-27 | 211.9242
1966-11-28 | 2003-11-28 | 211.8983
1966-11-29 | 2003-11-29 | 211.8821
1966-11-30 | 2003-11-30 | 211.88
1966-12-01 | 2003-12-01 | 211.88
1966-12-02 | 2003-12-02 | 211.88
1966-12-03 | 2003-12-03 | 211.88
1966-12-04 | 2003-12-04 | 211.88 | 211.88
1966-12-05 | 2003-12-05 | 211.87
1966-12-06 | 2003-12-06 | 211.85
1966-12-07 | 2003-12-07 | 211.87
1966-12-08 | 2003-12-08 | 211.85
1966-12-09 | 2003-12-09 | 211.85
1966-12-10 | 2003-12-10 | 211.85
1966-12-11 | 2003-12-11 | 211.83
1966-12-12 | 2003-12-12 | 211.83 | 211.83
1966-12-13 | 2003-12-13 | 211.81
1966-12-14 | 2003-12-14 | 211.8
1966-12-15 | 2003-12-15 | 211.78
1966-12-16 | 2003-12-16 | 211.78
1966-12-17 | 2003-12-17 | 211.78
1966-12-18 | 2003-12-18 | 211.78
1966-12-19 | 2003-12-19 | 211.77 | 211.77
1966-12-20 | 2003-12-20 | 211.76
1966-12-21 | 2003-12-21 | 211.76
1966-12-22 | 2003-12-22 | 211.75
1966-12-23 | 2003-12-23 | 211.75
1966-12-24 | 2003-12-24 | 211.75
1966-12-25 | 2003-12-25 | 211.75
1966-12-26 | 2003-12-26 | 211.74
1966-12-27 | 2003-12-27 | 211.73
1966-12-28 | 2003-12-28 | 211.73
1966-12-29 | 2003-12-29 | 211.73
1966-12-30 | 2003-12-30 | 211.72
1966-12-31 | 2003-12-31 | 211.72
1967-01-01 | 2004-01-01 | 211.72
1967-01-02 | 2004-01-02 | 211.72
1967-01-03 | 2004-01-03 | 211.72
1967-01-04 | 2004-01-04 | 211.71
1967-01-05 | 2004-01-05 | 211.69 | 211.69
1967-01-06 | 2004-01-06 | 211.7
1967-01-07 | 2004-01-07 | 211.69
1967-01-08 | 2004-01-08 | 211.69
1967-01-09 | 2004-01-09 | 211.68
1967-01-10 | 2004-01-10 | 211.68
1967-01-11 | 2004-01-11 | 211.67
1967-01-12 | 2004-01-12 | 211.67
1967-01-13 | 2004-01-13 | 211.69
1967-01-14 | 2004-01-14 | 211.68
1967-01-15 | 2004-01-15 | 211.72 | 211.72
1967-01-16 | 2004-01-16 | 211.72
1967-01-17 | 2004-01-17 | 211.7
1967-01-18 | 2004-01-18 | 211.69
1967-01-19 | 2004-01-19 | 211.7
1967-01-20 | 2004-01-20 | 211.7
1967-01-21 | 2004-01-21 | 211.68
1967-01-22 | 2004-01-22 | 211.65
1967-01-23 | 2004-01-23 | 211.63
1967-01-24 | 2004-01-24 | 211.62
1967-01-25 | 2004-01-25 | 211.62
1967-01-26 | 2004-01-26 | 211.62
1967-01-27 | 2004-01-27 | 211.61
1967-01-28 | 2004-01-28 | 211.64
1967-01-29 | 2004-01-29 | 211.65 | 211.65
1967-01-30 | 2004-01-30 | 211.67
1967-01-31 | 2004-01-31 | 211.66
1967-02-01 | 2004-02-01 | 211.65
1967-02-02 | 2004-02-02 | 211.6442
1967-02-03 | 2004-02-03 | 211.65
1967-02-04 | 2004-02-04 | 211.6458
1967-02-05 | 2004-02-05 | 211.59 | 211.59
1967-02-06 | 2004-02-06 | 211.59
1967-02-07 | 2004-02-07 | 211.59
1967-02-08 | 2004-02-08 | 211.5813
1967-02-09 | 2004-02-09 | 211.58
1967-02-10 | 2004-02-10 | 211.5712
1967-02-11 | 2004-02-11 | 211.57
1967-02-12 | 2004-02-12 | 211.57
1967-02-13 | 2004-02-13 | 211.57
1967-02-14 | 2004-02-14 | 211.57
1967-02-15 | 2004-02-15 | 211.57
1967-02-16 | 2004-02-16 | 211.57
1967-02-17 | 2004-02-17 | 211.57
1967-02-18 | 2004-02-18 | 211.5613
1967-02-19 | 2004-02-19 | 211.56 | 211.56
1967-02-20 | 2004-02-20 | 211.5412
1967-02-21 | 2004-02-21 | 211.5312
1967-02-22 | 2004-02-22 | 211.53
1967-02-23 | 2004-02-23 | 211.53
1967-02-24 | 2004-02-24 | 211.5213
1967-02-25 | 2004-02-25 | 211.5221
1967-02-26 | 2004-02-26 | 211.5662
1967-02-27 | 2004-02-27 | 211.57
1967-02-28 | 2004-02-28 | 211.57
29/2/1967 | 2004-02-29 | 211.5637
1967-03-01 | 2004-03-01 | 211.5221
1967-03-02 | 2004-03-02 | 211.52
1967-03-03 | 2004-03-03 | 211.52
1967-03-04 | 2004-03-04 | 211.52
1967-03-05 | 2004-03-05 | 211.52
1967-03-06 | 2004-03-06 | 211.52
1967-03-07 | 2004-03-07 | 211.52
1967-03-08 | 2004-03-08 | 211.52
1967-03-09 | 2004-03-09 | 211.46 | 211.46
1967-03-10 | 2004-03-10 | 211.4638
1967-03-11 | 2004-03-11 | 211.4787
1967-03-12 | 2004-03-12 | 211.48
1967-03-13 | 2004-03-13 | 211.48
1967-03-14 | 2004-03-14 | 211.48
1967-03-15 | 2004-03-15 | 211.48 | 211.48
1967-03-16 | 2004-03-16 | 211.48
1967-03-17 | 2004-03-17 | 211.48
1967-03-18 | 2004-03-18 | 211.48
1967-03-19 | 2004-03-19 | 211.4712
1967-03-20 | 2004-03-20 | 211.47
1967-03-21 | 2004-03-21 | 211.47
1967-03-22 | 2004-03-22 | 211.4858
1967-03-23 | 2004-03-23 | 211.6379
1967-03-24 | 2004-03-24 | 211.635
1967-03-25 | 2004-03-25 | 211.6333
1967-03-26 | 2004-03-26 | 211.6429
1967-03-27 | 2004-03-27 | 211.6217
1967-03-28 | 2004-03-28 | 211.62
1967-03-29 | 2004-03-29 | 211.62
1967-03-30 | 2004-03-30 | 211.615
1967-03-31 | 2004-03-31 | 211.6012