## P.5
[15 empty] | การหาค่าระดับน้ำสูงสุด |  |  |  | theoretical value for the mean yn
โดยวิธีของกัมเบล
สถานี P.5 | [14 empty] | จำนวณของข้อมูล = |  | 67 | 1 | 0.36651 | 0.40434 | 0.42859 | 0.4458 | 0.45799
ระดับน้ำสูงสุดรายปี | [14 empty] | ค่าเฉลี่ย = |  | 5.1833 | 2 | 0.46903 | 0.47735 | 0.48428 | 0.49015 | 0.49521
ปีน้ำ | เมตร | ปีน้ำ | เมตร | [11 empty] | ส่วนเบี่ยงเบนเฉลี่ย = |  | 0.7718 | 3 | 0.49961 | 0.5035 | 0.50695 | 0.51004 | 0.51284
2501 | 4.52 | 2531 | 4.6 | [11 empty] | ส่วนเบี่ยงเบนมาตรฐาน = |  | 0.87852 | 4 | 0.51537 | 0.51768 | 0.5198 | 0.52175 | 0.52355
2502 | 5.64 | 2532 | 3.92 | [14 empty] | 5 | 0.52522 | 0.52678 | 0.52823 | 0.52959 | 0.53086
2503 | 5.18 | 2533 | 3.97 | [14 empty] | 6 | 0.53206 | 0.53319 | 0.53426 | 0.53527 | 0.53622
2504 | 6.12 | 2534 | 4.87 | [12 empty] | Yn | 0.55403 | 7 | 0.54105 | 0.53799 | 0.53881 | 0.53959 | 0.54034
2505 | 5.8 | 2535 | 5.6 | [12 empty] | Sn | 1.1824 | 8 | 0.54105 | 0.54174 | 0.54239 | 0.54302 | 0.54362
2506 | 5.8 | 2536 | 3.17 | [14 empty] | 9 | 0.5442 | 0.54475 | 0.54529 | 0.5458 | 0.5463
2507 | 5.4 | 2537 | 5.6 | [14 empty] | 10 | 0.54678 | 0.54724 | 0.54769 | 0.54812 | 0.54854
2508 | 6.2 | 2538 | 5.21 | [14 empty] | 11 | 0.54895 | 0.54934 | 0.54972 | 0.55009 | 0.55044
2509 | 5.15 | 2539 | 4.88 | [14 empty] | 12 | 0.55079 | 0.55113 | 0.55146 | 0.55177 | 0.55208
2510 | 6.49 | 2540 | 4.42 | [14 empty] | 13 | 0.55239 | 0.55268 | 0.55296 | 0.55324 | 0.55351
2511 | 4.17 | 2541 | 4.42 | [14 empty] | 14 | 0.55378 | 0.55403 | 0.55429 | 0.55453 | 0.55477
2512 | 6.48 | 2542 | 3.9 | [14 empty] | 15 | 0.555 | 0.55523 | 0.55546 | 0.55567 | 0.55589
2513 | 6.14 | 2543 | 4.88 | [14 empty] | 16 | 0.5561 | 0.5563 | 0.5565 | 0.5567 | 0.55689
2514 | 6.43 | 2544 | 6.31 | [14 empty] | 17 | 0.55707 | 0.55726 | 0.55744 | 0.55761 | 0.55779
2515 | 5.21 | 2545 | 5.29 | [14 empty] | 18 | 0.55795 | 0.55812 | 0.55828 | 0.55844 | 0.5586
2516 | 6.6 | 2546 | 5.32 | [14 empty] | 19 | 0.55876 | 0.55891 | 0.55905 | 0.5592 | 0.55934
2517 | 5.59 | 2547 | 5.22 | [14 empty] | 20 | 0.55948 | 0.55962 | 0.55976 | 0.55989 | 0.56002
2518 | 6.6 | 2548 | 5.5 | [14 empty] | 21 | 0.56015 | 0.56028 | 0.5604 | 0.56053 | 0.56065
2519 | 4.56 | 2549 | 6.3 | [14 empty] | 22 | 0.56077 | 0.56088 | 0.561 | 0.56111 | 0.56122
2520 | 5.03 | 2550 | 4.72 | [14 empty] | 23 | 0.56123 | 0.56144 | 0.56155 | 0.56165 | 0.56176
2521 | 5.34 | 2551 | 4.52 | [14 empty] | 24 | 0.56186 | 0.56196 | 0.56206 | 0.56215 | 0.56225
2522 | 4.32 | 2552 | 3.37 | [14 empty] | 25 | 0.56244 | 0.56262 | 0.5628 | 0.56297 | 0.56314
2523 | 4.85 | 2553 | 5.2 | [14 empty] | 26 | 0.56331 | 0.56347 | 0.56262 | 0.56378 | 0.56392
2524 | 5.52 | 2554 | 6.18 | [14 empty] | 27 | 0.56407 | 0.56421 | 0.56435 | 0.56448 | 0.56462
2525 | 5.14 | 2555 | 4.3 | [14 empty] | 28 | 0.56493 | 0.56523 | 0.56552 | 0.56578 | 0.56604
2526 | 4.87 | 2556 | 4.24 | [14 empty] | 29 | 0.56629 | 0.56652 | 0.56674 | 0.56695 | 0.56715
2527 | 4.09 | 2557 | 4.14 | [14 empty] | 30 | 0.56735 | 0.56753 | 0.56771 | 0.56788 | 0.56805
2528 | 5.41 | 2558 | 3.16 | [14 empty] | 31 | 0.5682 | 0.56836 | 0.56851 | 0.56865 | 0.56878
2529 | 5.56 | 2559 | 4.84 | [14 empty] | 32 | 0.56891 | 0.56904 | 0.56917 | 0.56929 | 0.5694
2530 | 6.17 | 2560 | 3.71 | [14 empty] | 33 | 0.57155 | 0.57166 | 0.57177 | 0.57187 | 0.57196
[18 empty] | 34 | 0.57259 | 0.57276 | 0.57292 | 0.57307 | 0.57333
|  | รอบปี | 2 | 3 | 4 | 5 | 6 | 10 | 20 | 25 | 50 | 100 | 200 | 500 |  |  |  | 35 | 0.57356 | 0.57377 | 0.57395 | 0.57411 | 0.57425
|  | ระดับน้ำ | 5.04 | 5.44 | 5.7 | 5.89 | 6.04 | 6.44 | 6.98 | 7.15 | 7.67 | 8.19 | 8.71 | 9.39 |  |  |  | 36 | 0.57438 | 0.5745 | 0.57722
|  |  | หมายเหตุ :- |  | การคำนวณใช้วิธีของ กัมเบล (GUMBEL DISTRIBUTION)
[6 empty] | สูตร |  | 2494 | 5.77
[8 empty] | 2495 | 6.24
[8 empty] | 2496 | 5.21
[8 empty] | 2497 | 5.88
[8 empty] | 2498 | 5.24
[8 empty] | 2499 | 6.18
[8 empty] | 2500 | 6.62
[8 empty] | 2501 | 4.52
[8 empty] | 2502 | 5.64
[8 empty] | 2503 | 5.18
[8 empty] | 2504 | 6.12
[8 empty] | 2505 | 5.8
[8 empty] | 2506 | 5.8
[8 empty] | 2507 | 5.4
[8 empty] | 2508 | 6.2
[8 empty] | 2509 | 5.15
[8 empty] | 2510 | 6.49 | [10 empty] | theoretical values for the standard deviation SN.
[8 empty] | 2511 | 4.17 | [9 empty] | 1 | 0 | 0.49838 | 0.64348 | 0.73147 | 0.79278
[8 empty] | 2512 | 6.48 | [9 empty] | 2 | 0.83876 | 0.87493 | 0.90432 | 0.92882 | 0.94963
[8 empty] | 2513 | 6.14 | [9 empty] | 3 | 0.96758 | 0.98327 | 0.99713 | 1.0095 | 1.0206
[8 empty] | 2514 | 6.43 | [9 empty] | 4 | 1.0306 | 1.0397 | 1.0481 | 1.0557 | 1.0628
[8 empty] | 2515 | 5.21 | [9 empty] | 5 | 1.0694 | 1.0755 | 1.0812 | 1.0865 | 1.0914
[8 empty] | 2516 | 6.6 | [9 empty] | 6 | 1.0961 | 1.1005 | 1.1047 | 1.1086 | 1.1124
[8 empty] | 2517 | 5.59 | [9 empty] | 7 | 1.1159 | 1.1193 | 1.1225 | 1.1256 | 1.1235
[8 empty] | 2518 | 6.6 | [9 empty] | 8 | 1.1313 | 1.1339 | 1.1365 | 1.139 | 1.1413
[8 empty] | 2519 | 4.56 | [9 empty] | 9 | 1.1436 | 1.1458 | 1.1479 | 1.1499 | 1.1518
[8 empty] | 2520 | 5.03 | [9 empty] | 10 | 1.1537 | 1.1555 | 1.1573 | 1.1668 | 1.1607
[8 empty] | 2521 | 5.34 | [9 empty] | 11 | 1.1623 | 1.1638 | 1.1653 | 1.1734 | 1.1682
[8 empty] | 2522 | 4.32 | [9 empty] | 12 | 1.1695 | 1.1709 | 1.1722 | 1.1793 | 1.1747
[8 empty] | 2523 | 4.85 | [9 empty] | 13 | 1.1759 | 1.177 | 1.1782 | 1.1844 | 1.1803
[8 empty] | 2524 | 5.52 | [9 empty] | 14 | 1.1814 | 1.1824 | 1.1834 | 1.189 | 1.1854
[8 empty] | 2525 | 5.14 | [9 empty] | 15 | 1.1863 | 1.1872 | 1.1881 | 1.1931 | 1.1898
[8 empty] | 2526 | 4.87 | [9 empty] | 16 | 1.1907 | 1.1915 | 1.1923 | 1.1967 | 1.1938
[8 empty] | 2527 | 4.09 | [9 empty] | 17 | 1.1946 | 1.1953 | 1.196 | 1.223 | 1.1974
[8 empty] | 2528 | 5.41 | [9 empty] | 18 | 1.1981 | 1.1988 | 1.1995 | 1.2032 | 1.2007
[8 empty] | 2529 | 5.56 | [9 empty] | 19 | 1.2014 | 1.202 | 1.2026 | 1.206 | 1.2037
[8 empty] | 2530 | 6.17 | [9 empty] | 20 | 1.2043 | 1.2049 | 1.2054 | 1.2085 | 1.2065
13 |  |  |  |  | 14 |  |  | 2531 | 4.6 | [9 empty] | 21 | 1.207 | 1.2075 | 1.208 | 1.2109 | 1.209
7 | [7 empty] | 2532 | 3.92 | [9 empty] | 22 | 1.2095 | 1.21 | 1.2105 | 1.2101 | 1.2114
yn | 0.55403 | [6 empty] | 2533 | 3.97 | [9 empty] | 23 | 1.2118 | 1.2123 | 1.2127 | 1.2152 | 1.2136
sn | 1.1824 | [6 empty] | 2534 | 4.87 | [9 empty] | 24 | 1.214 | 1.2144 | 1.2148 | 1.2186 | 1.2156
[8 empty] | 2535 | 5.6 | [9 empty] | 25 | 1.2164 | 1.2171 | 1.2178 | 1.2219 | 1.2192
alpha= | 1.3459 | [6 empty] | 2536 | 3.17 | [9 empty] | 26 | 1.2199 | 1.2206 | 1.2212 | 1.225 | 1.2225
mode | 4.7716 | [6 empty] | 2537 | 5.6 | [9 empty] | 27 | 1.2231 | 1.2227 | 1.2242 | 1.2302 | 1.2253
[8 empty] | 2538 | 5.21 | [9 empty] | 28 | 1.2267 | 1.2279 | 1.2291 | 1.2351 | 1.2313
[8 empty] | 2539 | 4.88 | [9 empty] | 29 | 1.2323 | 1.2333 | 1.2342 | 1.2351 | 1.236
[8 empty] | 2540 | 4.42 | [9 empty] | 30 | 1.2368 | 1.2376 | 1.2383 | 1.2391 | 1.2398
[8 empty] | 2541 | 4.42 | [9 empty] | 31 | 1.2405 | 1.2411 | 1.2417 | 1.2423 | 1.2429
[8 empty] | 2542 | 3.9 | [9 empty] | 32 | 1.2435 | 1.244 | 1.2446 | 1.2451 | 1.2456
[8 empty] | 2543 | 4.88 | [9 empty] | 33 | 1.2461 | 1.2465 | 1.247 | 1.2474 | 1.2479
[8 empty] | 2544 | 6.31 | [9 empty] | 34 | 1.2487 | 1.2495 | 1.2502 | 1.2509 | 1.2516
[8 empty] | 2545 | 5.29 | [9 empty] | 35 | 1.2522 | 1.2528 | 1.2534 | 1.254 | 1.2545
[8 empty] | 2546 | 5.32 | [9 empty] | 36 | 1.255 | 1.2555 | 1.256 | 1.2564 | 1.2569
[8 empty] | 2547 | 5.22 | [9 empty] | 37 | 1.2573 | 1.2577 | 2.2581 | 1.2584 | 1.2588
[8 empty] | 2548 | 5.5 | [9 empty] | 38 | 1.2597 | 1.2604 | 1.2612 | 1.2618 | 1.2631
[8 empty] | 2549 | 6.3 | [9 empty] | 39 | 1.2641 | 1.2651 | 1.2659 | 1.2667 | 1.2673
[8 empty] | 2550 | 4.72 | [9 empty] | 40 | 1.2679 | 1.2685 | 1.2826
[8 empty] | 2551 | 4.52
[8 empty] | 2552 | 3.37
[8 empty] | 2553 | 5.2
[8 empty] | 2554 | 6.18
[8 empty] | 2555 | 4.3
[8 empty] | 2556 | 4.24
[8 empty] | 2557 | 4.14
[8 empty] | 2558 | 3.16
[8 empty] | 2559 | 4.84
[8 empty] | 2560 | 3.71

## Sheet2
288.5
2494 | 294.27 | 5.77
2495 | 294.74 | 6.24
2496 | 293.71 | 5.21
2497 | 294.38 | 5.88
2498 | 293.74 | 5.24
2499 | 294.68 | 6.18
2500 | 295.12 | 6.62
2501 | 293.02 | 4.52
2502 | 294.14 | 5.64
2503 | 293.68 | 5.18
2504 | 294.62 | 6.12
2505 | 294.3 | 5.8
2506 | 294.3 | 5.8
2507 | 293.9 | 5.4
2508 | 294.7 | 6.2
2509 | 293.65 | 5.15
2510 | 294.99 | 6.49
2511 | 292.67 | 4.17
2512 | 294.98 | 6.48
2513 | 294.64 | 6.14
2514 | 294.93 | 6.43
2515 | 293.71 | 5.21
2516 | 295.1 | 6.6
2517 | 294.09 | 5.59
2518 | 295.1 | 6.6
2519 | 293.06 | 4.56
2520 | 293.53 | 5.03
2521 | 293.84 | 5.34
2522 | 292.82 | 4.32
2523 | 293.35 | 4.85
2524 | 294.02 | 5.52
2525 | 293.64 | 5.14
2526 | 293.37 | 4.87
2527 | 292.59 | 4.09
2528 | 293.91 | 5.41
2529 | 294.06 | 5.56
2530 | 294.67 | 6.17
2531 | 293.1 | 4.6
2532 | 292.42 | 3.92
2533 | 292.47 | 3.97
2534 | 293.37 | 4.87
2535 | 294.1 | 5.6
2536 | 291.67 | 3.17
2537 | 294.1 | 5.6
2538 | 293.71 | 5.21
2539 | 293.38 | 4.88
2540 | 292.92 | 4.42
2541 | 292.92 | 4.42
2542 | 292.4 | 3.9
2543 | 293.38 | 4.88
2544 | 294.81 | 6.31
2545 | 293.79 | 5.29
2546 | 293.82 | 5.32
2547 | 293.72 | 5.22
2548 | 294 | 5.5
2549 | 294.8 | 6.3
2550 | 293.22 | 4.72
2551 | 293.02 | 4.52