## การคำนวณตะกอน
การคำนวณตะกอน สถานี P.73
วันทำการ | Petri | Petri dishes | Petri dishes | น้ำหนัก | น้ำหนัก | น้ำหนัก | Bottle | น้ำหนัก | น้ำหนัก
( ว/ด/ป ) | dishes | + | + | ตะกอน | ตะกอน | น้ำ | No | น้ำ + ขวด | ขวดเปล่า
| No. | กระดาษเปล่า | กระดาษตะกอน | ( A - B ) | ppm | ( D - E ) | ขวด
|  | B | A | C |  | F |  | D | E
1957-05-07 | 1 | 85.3895 | 85.3999 | 0.0104 | 38.3537 | 271.16 | 1 | 711.11 | 439.95
| 2 | 87.4414 | 87.4483 | 0.0069 | 25.9379 | 266.02 | 2 | 819.87 | 553.85
| 3 | 85.8173 | 85.8235 | 0.0062 | 20.0466 | 309.28 | 3 | 770.57 | 461.29
1957-05-20 | 4 | 85.014 | 85.028 | 0.014 | 58.5995 | 238.91 | 4 | 782.19 | 543.28
| 5 | 85.0383 | 85.0524 | 0.0141 | 49.0094 | 287.7 | 5 | 709.82 | 422.12
| 6 | 87.3813 | 87.3975 | 0.0162 | 55.4244 | 292.29 | 6 | 662.14 | 369.85
1957-05-28 | 7 | 86.4407 | 86.4498 | 0.0091 | 31.3447 | 290.32 | 7 | 691.49 | 401.17
| 8 | 84.8012 | 84.8067 | 0.0055 | 19.1464 | 287.26 | 8 | 780.3 | 493.04
| 9 | 87.6313 | 87.6404 | 0.0091 | 37.5273 | 242.49 | 9 | 751.59 | 509.1
1957-06-05 | 10 | 85.0634 | 85.0738 | 0.0104 | 34.4576 | 301.82 | 10 | 820.41 | 518.59
| 11 | 86.0695 | 86.0788 | 0.0093 | 31.8134 | 292.33 | 11 | 815.8 | 523.47
| 12 | 84.8168 | 84.8226 | 0.0058 | 18.7296 | 309.67 | 12 | 719.61 | 409.94
1957-06-17 | 13 | 86.6998 | 86.708 | 0.0082 | 34.7944 | 235.67 | 13 | 653.67 | 418
| 14 | 85.9071 | 85.9092 | 0.0021 | 8.2054 | 255.93 | 14 | 591.3 | 335.37
| 15 | 86.9757 | 86.9779 | 0.0022 | 9.4963 | 231.67 | 15 | 619.55 | 387.88
1957-06-27 | 16 | 86.1139 | 86.1286 | 0.0147 | 46.0483 | 319.23 | 16 | 712.82 | 393.59
| 17 | 87.1828 | 87.1928 | 0.01 | 30.7267 | 325.45 | 17 | 692.18 | 366.73
| 18 | 85.1272 | 85.138 | 0.0108 | 35.9856 | 300.12 | 18 | 785.68 | 485.56
1957-07-08 | 1 | 85.399 | 85.4057 | 0.0067 | 21.3321 | 314.08 | 19 | 690.37 | 376.29
| 2 | 87.448 | 87.4508 | 0.0028 | 9.4064 | 297.67 | 20 | 713.15 | 415.48
| 3 | 85.8343 | 85.842 | 0.0077 | 27.8501 | 276.48 | 21 | 796.55 | 520.07
1957-07-18 | 4 | 85.0012 | 85.0138 | 0.0126 | 45.2635 | 278.37 | 22 | 636.05 | 357.68
| 5 | 85.0525 | 85.0706 | 0.0181 | 67.3513 | 268.74 | 23 | 749.43 | 480.69
| 6 | 87.3884 | 87.41 | 0.0216 | 74.5882 | 289.59 | 24 | 813.3 | 523.71
1957-07-29 | 7 | 86.3977 | 86.4166 | 0.0189 | 72.1539 | 261.94 | 25 | 613.21 | 351.27
| 8 | 84.8115 | 84.8294 | 0.0179 | 73.6474 | 243.05 | 26 | 779.44 | 536.39
| 9 | 87.6452 | 87.6684 | 0.0232 | 90.1636 | 257.31 | 27 | 812.31 | 555
1957-08-06 | 10 | 85.0734 | 85.0851 | 0.0117 | 36.9307 | 316.81 | 28 | 837.79 | 520.98
| 11 | 86.1233 | 86.1347 | 0.0114 | 35.0543 | 325.21 | 29 | 658.05 | 332.84
| 12 | 84.8138 | 84.825 | 0.0112 | 37.4594 | 298.99 | 30 | 664.04 | 365.05
1957-08-18 | 13 | 86.737 | 86.769 | 0.032 | 103.6605 | 308.7 | 31 | 837.85 | 529.15
| 14 | 85.9458 | 85.9676 | 0.0218 | 81.838 | 266.38 | 32 | 811.8 | 545.42
| 15 | 87.0038 | 87.0231 | 0.0193 | 73.563 | 262.36 | 33 | 798.75 | 536.39
1957-08-28 | 16 | 86.1535 | 86.178 | 0.0245 | 90.1464 | 271.78 | 34 | 800.5 | 528.72
| 17 | 87.2285 | 87.2575 | 0.029 | 99.2981 | 292.05 | 35 | 670.1 | 378.05
| 18 | 85.1606 | 85.1847 | 0.0241 | 83.2297 | 289.56 | 36 | 801.56 | 512
1957-09-02 | 1 | 85.3911 | 85.4175 | 0.0264 | 101.4565 | 260.21 | 37 | 780.98 | 520.77
| 2 | 87.4757 | 87.5148 | 0.0391 | 149.2196 | 262.03 | 38 | 804.32 | 542.29
| 3 | 85.851 | 85.8882 | 0.0372 | 135.2383 | 275.07 | 39 | 804.89 | 529.82
1957-09-04 | 4 | 85.0123 | 85.0501 | 0.0378 | 133.6256 | 282.88 | 40 | 650.25 | 367.37
| 5 | 85.0515 | 85.089 | 0.0375 | 127.7378 | 293.57 | 41 | 666.71 | 373.14
| 6 | 87.3846 | 87.4316 | 0.047 | 178.5036 | 263.3 | 42 | 778.3 | 515
1957-09-16 | 7 | 86.4323 | 86.4491 | 0.0168 | 53.2674 | 315.39 | 43 | 621.13 | 305.74
| 8 | 84.7843 | 84.7973 | 0.013 | 46.7458 | 278.1 | 44 | 801.07 | 522.97
| 9 | 87.6343 | 87.6443 | 0.01 | 36.0998 | 277.01 | 45 | 579.77 | 302.76
1957-10-07 | 19 | 88.9802 | 88.9927 | 0.0125 | 43.6758 | 286.2 | 46 | 691.78 | 405.58
| 20 | 84.6714 | 84.6885 | 0.0171 | 61.6083 | 277.56 | 47 | 809.14 | 531.58
| 21 | 86.3674 | 86.3826 | 0.0152 | 58.1106 | 261.57 | 48 | 805.82 | 544.25
1957-10-20 | 22 | 85.1498 | 85.1528 | 0.003 | 11.0306 | 271.97 | 49 | 797.92 | 525.95
| 23 | 87.7073 | 87.7164 | 0.0091 | 31.595 | 288.02 | 50 | 635.26 | 347.24
| 24 | 88.0826 | 88.0904 | 0.0078 | 23.7703 | 328.14 | 51 | 694.45 | 366.31
1957-10-28 | 25 | 87.075 | 87.0839 | 0.0089 | 26.7492 | 332.72 | 52 | 770.31 | 437.59
| 26 | 87.7247 | 87.7341 | 0.0094 | 31.3773 | 299.58 | 53 | 667.66 | 368.08
| 27 | 86.3433 | 86.3508 | 0.0075 | 26.5675 | 282.3 | 54 | 812.82 | 530.52
1957-11-10 | 1 | 85.4104 | 85.4255 | 0.0151 | 47.6085 | 317.17 | 55 | 671.35 | 354.18
| 2 | 87.4924 | 87.5069 | 0.0145 | 53.0514 | 273.32 | 56 | 814.62 | 541.3
| 3 | 85.8595 | 85.8786 | 0.0191 | 64.913 | 294.24 | 57 | 689.08 | 394.84
1957-11-17 | 4 | 85.0377 | 85.0544 | 0.0167 | 56.5756 | 295.18 | 58 | 809.81 | 514.63
| 5 | 85.0583 | 85.0745 | 0.0162 | 49.8324 | 325.09 | 59 | 695.55 | 370.46
| 6 | 87.4166 | 87.4286 | 0.012 | 45.1026 | 266.06 | 60 | 777.38 | 511.32
1957-11-27 | 7 | 86.4516 | 86.4644 | 0.0128 | 44.2004 | 289.59 | 61 | 826.98 | 537.39
| 8 | 84.8124 | 84.8241 | 0.0117 | 34.2456 | 341.65 | 62 | 708.74 | 367.09
| 9 | 87.6722 | 87.6854 | 0.0132 | 45.045 | 293.04 | 63 | 830.42 | 537.38
1957-12-09 | 1 | 85.3676 | 85.374 | 0.0064 | 23.1523 | 276.43 | 64 | 843 | 566.57
| 2 | 87.443 | 87.4493 | 0.0063 | 21.8136 | 288.81 | 65 | 813.43 | 524.62
| 3 | 85.8291 | 85.8393 | 0.0102 | 36.9538 | 276.02 | 66 | 831.52 | 555.5
1957-12-17 | 4 | 85.017 | 85.0302 | 0.0132 | 46.7952 | 282.08 | 67 | 837.04 | 554.96
| 5 | 84.9867 | 84.9927 | 0.006 | 17.1023 | 350.83 | 68 | 721.01 | 370.18
| 6 | 87.376 | 87.3847 | 0.0087 | 28.3323 | 307.07 | 69 | 809.54 | 502.47
1957-12-24 | 7 | 86.4087 | 86.4143 | 0.0056 | 21.0281 | 266.31 | 70 | 822.84 | 556.53
| 8 | 84.7611 | 84.7616 | 0.0005 | 1.5964 | 313.21 | 71 | 813.97 | 500.76
| 9 | 87.6001 | 87.6073 | 0.0072 | 22.6116 | 318.42 | 72 | 704.63 | 386.21
1958-01-08 | 19 | 88.9555 | 88.9672 | 0.0117 | 43.9305 | 266.33 | 73 | 796.94 | 530.61
| 20 | 84.6326 | 84.6506 | 0.018 | 58.1978 | 309.29 | 74 | 662.64 | 353.35
| 21 | 86.3391 | 86.3496 | 0.0105 | 38.7583 | 270.91 | 75 | 827.2 | 556.29
1958-01-16 | 22 | 85.099 | 85.1147 | 0.0157 | 50.9195 | 308.33 | 76 | 689.18 | 380.85
| 23 | 87.6733 | 87.6892 | 0.0159 | 52.0646 | 305.39 | 77 | 831.57 | 526.18
| 24 | 88.0505 | 88.0643 | 0.0138 | 48.4414 | 284.88 | 78 | 826.91 | 542.03
1958-01-28 | 25 | 87.059 | 87.0736 | 0.0146 | 50.3587 | 289.92 | 79 | 694.76 | 404.84
| 26 | 85.8193 | 85.8344 | 0.0151 | 56.6328 | 266.63 | 80 | 713.98 | 447.35
| 27 | 86.299 | 86.3156 | 0.0166 | 61.386 | 270.42 | 81 | 778.91 | 508.49
1958-02-09 | 7 | 86.4536 | 86.4563 | 0.0027 | 9.4034 | 287.13 | 82 | 824.62 | 537.49
| 8 | 84.8075 | 84.815 | 0.0075 | 23.7154 | 316.25 | 83 | 691.03 | 374.78
| 9 | 87.6287 | 87.6373 | 0.0086 | 29.7218 | 289.35 | 84 | 690.22 | 400.87
1958-02-18 | 10 | 85.0854 | 85.091 | 0.0056 | 17.8959 | 312.92 | 85 | 836.08 | 523.16
| 11 | 86.0875 | 86.0926 | 0.0051 | 16.9081 | 301.63 | 86 | 816.27 | 514.64
| 12 | 84.8565 | 84.8637 | 0.0072 | 24.861 | 289.61 | 87 | 834.37 | 544.76
1958-03-17 | 13 | 86.7255 | 86.73 | 0.0045 | 15.4746 | 290.8 | 88 | 649.43 | 358.63
| 14 | 85.9205 | 85.9302 | 0.0097 | 38.1005 | 254.59 | 89 | 803.79 | 549.2
| 15 | 86.9853 | 86.99 | 0.0047 | 16.0893 | 292.12 | 90 | 686.11 | 393.99
1958-03-30 | 16 | 86.14 | 86.1468 | 0.0068 | 25.4386 | 267.31 | 91 | 743.05 | 475.74
| 17 | 87.236 | 87.2438 | 0.0078 | 29.2332 | 266.82 | 92 | 847.86 | 581.04
| 18 | 85.1548 | 85.1592 | 0.0044 | 13.139 | 334.88 | 93 | 610.93 | 276.05
1958-04-08 | 1 | 85.4239 | 85.4377 | 0.0138 | 44.7471 | 308.4 | 1 | 786.18 | 477.78
| 2 | 87.4556 | 87.4651 | 0.0095 | 28.5938 | 332.24 | 2 | 710.62 | 378.38
| 3 | 85.8618 | 85.8727 | 0.0109 | 34.7244 | 313.9 | 3 | 700.13 | 386.23
1958-04-29 | 4 | 85.0213 | 85.0383 | 0.017 | 46.8681 | 362.72 | 4 | 734.18 | 371.46
| 5 | 85.0138 | 85.0216 | 0.0078 | 23.9396 | 325.82 | 5 | 829.9 | 504.08
| 6 | 87.3794 | 87.393 | 0.0136 | 45.4895 | 298.97 | 6 | 620.21 | 321.24
1958-05-11 | 19 | 88.9676 | 88.9801 | 0.0125 | 33.8726 | 369.03 | 7 | 727.01 | 357.98
| 20 | 84.65 | 84.66 | 0.01 | 34.6392 | 288.69 | 8 | 765.84 | 477.15
| 21 | 86.3514 | 86.3627 | 0.0113 | 41.0999 | 274.94 | 9 | 611.15 | 336.21
1958-05-20 | 22 | 85.1304 | 85.1436 | 0.0132 | 44.764 | 294.88 | 10 | 771.79 | 476.91
| 23 | 87.6945 | 87.7129 | 0.0184 | 55.2768 | 332.87 | 11 | 694.21 | 361.34
| 24 | 88.0675 | 88.0865 | 0.019 | 70.6793 | 268.82 | 12 | 641.88 | 373.06
1958-05-28 | 25 | 87.0588 | 87.0706 | 0.0118 | 42.0198 | 280.82 | 13 | 801.49 | 520.67
| 26 | 85.8397 | 85.8511 | 0.0114 | 40.4758 | 281.65 | 14 | 646.03 | 364.38
| 27 | 86.3422 | 86.3571 | 0.0149 | 53.7169 | 277.38 | 15 | 828.84 | 551.46
1958-06-10 | 1 | 85.3928 | 85.4002 | 0.0074 | 23.4794 | 315.17 | 16 | 815.08 | 499.91
| 2 | 87.4532 | 87.4644 | 0.0112 | 38.4999 | 290.91 | 17 | 842.12 | 551.21
| 3 | 85.854 | 85.8619 | 0.0079 | 25.3165 | 312.05 | 18 | 730.01 | 417.96
1958-06-17 | 4 | 85.0276 | 85.0351 | 0.0075 | 21.7656 | 344.58 | 19 | 719.94 | 375.36
| 5 | 85.0417 | 85.0503 | 0.0086 | 25.374 | 338.93 | 20 | 717.85 | 378.92
| 6 | 87.3862 | 87.3996 | 0.0134 | 40.2378 | 333.02 | 21 | 721.76 | 388.74
1958-06-29 | 7 | 86.4166 | 86.4308 | 0.0142 | 46.8384 | 303.17 | 22 | 668.14 | 364.97
| 8 | 84.7847 | 84.8007 | 0.016 | 50.7003 | 315.58 | 23 | 838.67 | 523.09
| 9 | 87.6322 | 87.6421 | 0.0099 | 31.4745 | 314.54 | 24 | 792.45 | 477.91
1958-07-29 | 31 | 84.8997 | 84.9103 | 0.0106 | 34.6258 | 306.13 | 25 | 704.64 | 398.51
| 32 | 85.05 | 85.0586 | 0.0086 | 32.7994 | 262.2 | 26 | 827.59 | 565.39
| 33 | 86.0255 | 86.0325 | 0.007 | 24.5588 | 285.03 | 27 | 834.44 | 549.41
1958-08-04 | 19 | 88.973 | 88.9914 | 0.0184 | 59.6744 | 308.34 | 28 | 728.86 | 420.52
| 20 | 84.6485 | 84.6688 | 0.0203 | 76.0471 | 266.94 | 29 | 825.56 | 558.62
| 21 | 86.3744 | 86.393 | 0.0186 | 71.6901 | 259.45 | 30 | 840.49 | 581.04
1958-08-14 | 22 | 85.1483 | 85.1972 | 0.0489 | 168.2436 | 290.65 | 31 | 831.65 | 541
| 23 | 87.69 | 87.74 | 0.05 | 155.8749 | 320.77 | 32 | 685.48 | 364.71
| 24 | 88.0786 | 88.1237 | 0.0451 | 143.343 | 314.63 | 33 | 652.15 | 337.52
1958-08-24 | 25 | 87.0836 | 87.1052 | 0.0216 | 71.4877 | 302.15 | 34 | 668.15 | 366
| 26 | 85.807 | 85.8261 | 0.0191 | 65.647 | 290.95 | 35 | 650.45 | 359.5
| 27 | 86.3454 | 86.357 | 0.0116 | 36.0428 | 321.84 | 36 | 756.6 | 434.76
1958-09-08 | 19 | 88.9541 | 88.9631 | 0.009 | 30.245 | 297.57 | 37 | 806.44 | 508.87
| 20 | 84.6576 | 84.6717 | 0.0141 | 54.7679 | 257.45 | 38 | 793.79 | 536.34
| 21 | 86.3474 | 86.3608 | 0.0134 | 39.0113 | 343.49 | 39 | 643.79 | 300.3
1958-09-15 | 22 | 85.1516 | 85.164 | 0.0124 | 41.6807 | 297.5 | 40 | 663.52 | 366.02
| 23 | 87.643 | 87.6534 | 0.0104 | 35.8176 | 290.36 | 41 | 685.74 | 395.38
| 24 | 88.0295 | 88.0399 | 0.0104 | 34.6343 | 300.28 | 42 | 694.33 | 394.05
1958-09-30 | 25 | 87.0389 | 87.0623 | 0.0234 | 79.8335 | 293.11 | 43 | 793.81 | 500.7
| 26 | 85.804 | 85.8347 | 0.0307 | 97.4541 | 315.02 | 44 | 746.09 | 431.07
| 27 | 86.319 | 86.3449 | 0.0259 | 89.2181 | 290.3 | 45 | 803.3 | 513
1958-10-09 | 1 | 85.4037 | 85.4073 | 0.0036 | 11.2377 | 320.35 | 46 | 817.92 | 497.57
| 2 | 87.475 | 87.4794 | 0.0044 | 14.3155 | 307.36 | 47 | 851.66 | 544.3
| 3 | 85.865 | 85.871 | 0.006 | 19.5122 | 307.5 | 48 | 841.92 | 534.42
1958-10-16 | 4 | 85.0225 | 85.0253 | 0.0028 | 9.6929 | 288.87 | 49 | 848.65 | 559.78
| 5 | 85.0408 | 85.045 | 0.0042 | 14.1309 | 297.22 | 50 | 827.41 | 530.19
| 6 | 87.4055 | 87.4101 | 0.0046 | 13.6377 | 337.3 | 51 | 703.25 | 365.95
1958-10-29 | 7 | 86.4636 | 86.4685 | 0.0049 | 15.4525 | 317.1 | 52 | 681.79 | 364.69
| 8 | 84.809 | 84.8111 | 0.0021 | 6.8545 | 306.37 | 53 | 874.08 | 567.71
| 9 | 87.6326 | 87.6377 | 0.0051 | 16.4798 | 309.47 | 54 | 860.69 | 551.22
1958-11-10 | 10 | 85.0778 | 85.0873 | 0.0095 | 31.2253 | 304.24 | 55 | 662.93 | 358.69
| 11 | 86.0503 | 86.0555 | 0.0052 | 18.3674 | 283.11 | 56 | 838.03 | 554.92
| 12 | 84.8061 | 84.8127 | 0.0066 | 21.575 | 305.91 | 57 | 677.6 | 371.69
1958-11-27 | 13 | 86.6725 | 86.6743 | 0.0018 | 5.6448 | 318.88 | 58 | 660.56 | 341.68
| 14 | 85.9056 | 85.911 | 0.0054 | 15.6799 | 344.39 | 59 | 617.41 | 273.02
| 15 | 86.9702 | 86.98 | 0.0098 | 29.0672 | 337.15 | 60 | 682.3 | 345.15
1958-12-09 | 13 | 86.7241 | 86.7261 | 0.002 | 5.9789 | 334.51 | 61 | 795.62 | 461.11
| 14 | 85.9335 | 85.9375 | 0.004 | 14.08 | 284.09 | 62 | 836.57 | 552.48
| 15 | 86.9974 | 86.9989 | 0.0015 | 4.8404 | 309.89 | 63 | 748.87 | 438.98
1958-12-23 | 16 | 86.1655 | 86.1711 | 0.0056 | 19.8624 | 281.94 | 64 | 857.14 | 575.2
| 17 | 87.2179 | 87.2216 | 0.0037 | 12.0419 | 307.26 | 65 | 662.23 | 354.97
| 18 | 85.1355 | 85.138 | 0.0025 | 7.8289 | 319.33 | 66 | 724.2 | 404.87
1959-06-08 | 1 | 85.3767 | 85.4739 | 0.0972 | 304.7309 | 318.97 | 1 | 843.47 | 524.5
| 2 | 87.4445 | 87.4976 | 0.0531 | 170.0016 | 312.35 | 2 | 728.9 | 416.55
| 3 | 85.8439 | 85.9068 | 0.0629 | 165.7793 | 379.42 | 3 | 748.63 | 369.21
1959-06-16 | 4 | 84.9947 | 85.0199 | 0.0252 | 73.0181 | 345.12 | 4 | 715.43 | 370.31
| 5 | 84.9959 | 85.0177 | 0.0218 | 74.0464 | 294.41 | 5 | 741.81 | 447.4
| 6 | 87.3544 | 87.3808 | 0.0264 | 87.7135 | 300.98 | 6 | 721.04 | 420.06
1959-06-27 | 7 | 86.4099 | 86.4345 | 0.0246 | 83.1306 | 295.92 | 7 | 798.89 | 502.97
| 8 | 84.7731 | 84.7941 | 0.021 | 77.3367 | 271.54 | 8 | 816.5 | 544.96
| 9 | 87.6232 | 87.6441 | 0.0209 | 64.138 | 325.86 | 9 | 834.85 | 508.99
1959-07-07 | 1 | 85.408 | 85.4487 | 0.0407 | 109.0773 | 373.13 | 10 | 735.73 | 362.6
| 2 | 87.4696 | 87.5105 | 0.0409 | 111.3501 | 367.31 | 11 | 734.73 | 367.42
| 3 | 85.8646 | 85.9014 | 0.0368 | 113.8931 | 323.11 | 12 | 718.09 | 394.98
1959-07-14 | 4 | 85.0062 | 85.0394 | 0.0332 | 105.5141 | 314.65 | 13 | 798.72 | 484.07
| 5 | 85.0254 | 85.0598 | 0.0344 | 112.0156 | 307.1 | 14 | 779.15 | 472.05
| 6 | 87.3922 | 87.4283 | 0.0361 | 133.0385 | 271.35 | 15 | 839.18 | 567.83
1959-07-27 | 7 | 86.433 | 86.5715 | 0.1385 | 438.6659 | 315.73 | 16 | 770.89 | 455.16
| 8 | 84.785 | 84.8883 | 0.1033 | 302.3562 | 341.65 | 17 | 690.51 | 348.86
| 9 | 87.605 | 87.686 | 0.081 | 265.5477 | 305.03 | 18 | 778.94 | 473.91
1959-08-02 | 19 | 88.9681 | 89.0285 | 0.0604 | 181.0932 | 333.53 | 19 | 680.73 | 347.2
| 20 | 84.6587 | 84.701 | 0.0423 | 143.492 | 294.79 | 20 | 693.2 | 398.41
| 21 | 86.3626 | 86.4006 | 0.038 | 136.2056 | 278.99 | 21 | 781.88 | 502.89
1959-08-18 | 22 | 85.129 | 85.1715 | 0.0425 | 141.478 | 300.4 | 22 | 671.19 | 370.79
| 23 | 87.6482 | 87.6998 | 0.0516 | 151.5152 | 340.56 | 23 | 715.4 | 374.84
| 24 | 88.0614 | 88.1082 | 0.0468 | 168.6365 | 277.52 | 24 | 824.63 | 547.11
1959-08-31 | 25 | 87.0575 | 87.1081 | 0.0506 | 168.8073 | 299.75 | 25 | 839.54 | 539.79
| 26 | 85.8249 | 85.8747 | 0.0498 | 163.9344 | 303.78 | 26 | 841.32 | 537.54
| 27 | 86.2929 | 86.3451 | 0.0522 | 165.9092 | 314.63 | 27 | 689.53 | 374.9
1959-09-13 | 10 | 85.097 | 85.2185 | 0.1215 | 324.7882 | 374.09 | 28 | 724.16 | 350.07
| 11 | 86.113 | 86.2257 | 0.1127 | 376.9483 | 298.98 | 29 | 840.26 | 541.28
| 12 | 84.8571 | 84.9518 | 0.0947 | 289.3635 | 327.27 | 30 | 828.47 | 501.2
1959-09-15 | 13 | 86.7271 | 86.8898 | 0.1627 | 508.6282 | 319.88 | 31 | 862.08 | 542.2
| 14 | 85.9352 | 86.1064 | 0.1712 | 512.5595 | 334.01 | 32 | 872.65 | 538.64
| 15 | 86.999 | 87.1774 | 0.1784 | 579.3148 | 307.95 | 33 | 855.2 | 547.25
1959-09-28 | 16 | 86.1536 | 86.5798 | 0.4262 | 1324.8368 | 321.7 | 34 | 714.45 | 392.75
| 17 | 87.234 | 87.6457 | 0.4117 | 1132.6309 | 363.49 | 35 | 738.44 | 374.95
| 18 | 85.1614 | 85.5934 | 0.432 | 1284.7202 | 336.26 | 36 | 705.22 | 368.96
1959-10-07 | 19 | 88.922 | 88.9461 | 0.0241 | 78.4505 | 307.2 | 37 | 694.96 | 387.76
| 20 | 84.6178 | 84.6445 | 0.0267 | 82.0302 | 325.49 | 38 | 640.04 | 314.55
| 21 | 86.3146 | 86.3421 | 0.0275 | 92.5521 | 297.13 | 39 | 839.24 | 542.11
1959-10-20 | 22 | 85.0881 | 85.1174 | 0.0293 | 95.0373 | 308.3 | 40 | 808.93 | 500.63
| 23 | 87.6636 | 87.6885 | 0.0249 | 80.755 | 308.34 | 41 | 817.22 | 508.88
| 24 | 88.0406 | 88.0694 | 0.0288 | 80.6858 | 356.94 | 42 | 724.58 | 367.64
1959-10-31 | 25 | 87.0795 | 87.1087 | 0.0292 | 85.4126 | 341.87 | 43 | 707.01 | 365.14
| 26 | 85.8103 | 85.8328 | 0.0225 | 72.1501 | 311.85 | 44 | 840.96 | 529.11
| 27 | 86.3428 | 86.3716 | 0.0288 | 83.2057 | 346.13 | 45 | 645.71 | 299.58
1959-11-07 | 22 | 85.1105 | 85.1376 | 0.0271 | 86.1685 | 314.5 | 46 | 679.8 | 365.3
| 23 | 87.684 | 87.7196 | 0.0356 | 118.3944 | 300.69 | 47 | 886.42 | 585.73
| 24 | 88.0533 | 88.0777 | 0.0244 | 88.5052 | 275.69 | 48 | 776.5 | 500.81
1959-11-18 | 25 | 87.0538 | 87.083 | 0.0292 | 98.592 | 296.17 | 49 | 838.55 | 542.38
| 26 | 85.7785 | 85.8084 | 0.0299 | 94.8875 | 315.11 | 50 | 673.83 | 358.72
| 27 | 86.3182 | 86.3425 | 0.0243 | 84.8819 | 286.28 | 51 | 632.97 | 346.69
1959-11-28 | 28 | 87.199 | 87.2232 | 0.0242 | 76.0671 | 318.14 | 52 | 650.86 | 332.72
| 29 | 85.2285 | 85.2558 | 0.0273 | 102.5853 | 266.12 | 53 | 796.6 | 530.48
| 30 | 84.966 | 84.995 | 0.029 | 88.9189 | 326.14 | 54 | 696.64 | 370.5
1959-12-06 | 1 | 85.3711 | 85.4081 | 0.037 | 103.2625 | 358.31 | 55 | 724.49 | 366.18
| 2 | 87.4428 | 87.4829 | 0.0401 | 124.7938 | 321.33 | 56 | 677.33 | 356
| 3 | 85.848 | 85.8866 | 0.0386 | 151.0527 | 255.54 | 57 | 810.54 | 555
1959-12-22 | 4 | 84.987 | 85.111 | 0.124 | 362.9658 | 341.63 | 58 | 699.87 | 358.24
| 5 | 85.0225 | 85.0993 | 0.0768 | 233.8754 | 328.38 | 59 | 700.92 | 372.54
| 6 | 87.3648 | 87.5155 | 0.1507 | 445.3968 | 338.35 | 60 | 708.05 | 369.7
1960-01-11 | 1 | 85.3607 | 85.3813 | 0.0206 | 73.1716 | 281.53 | 61 | 669.27 | 387.74
| 2 | 87.423 | 87.4455 | 0.0225 | 89.2609 | 252.07 | 62 | 893.84 | 641.77
| 3 | 85.8271 | 85.8473 | 0.0202 | 65.6164 | 307.85 | 63 | 784.81 | 476.96
1960-01-18 | 4 | 84.9893 | 85.0075 | 0.0182 | 57.7448 | 315.18 | 64 | 824.99 | 509.81
| 5 | 85.0034 | 85.0186 | 0.0152 | 46.3344 | 328.05 | 65 | 652.14 | 324.09
| 6 | 87.3647 | 87.3814 | 0.0167 | 48.8404 | 341.93 | 66 | 671.98 | 330.05
1960-01-25 | 7 | 86.4288 | 86.4472 | 0.0184 | 61.8446 | 297.52 | 67 | 840.31 | 542.79
| 8 | 84.7762 | 84.795 | 0.0188 | 61.3177 | 306.6 | 68 | 664.21 | 357.61
| 9 | 87.6049 | 87.6228 | 0.0179 | 54.0867 | 330.95 | 69 | 703.46 | 372.51
1960-02-08 | 1 | 85.381 | 85.3883 | 0.0073 | 28.0048 | 260.67 | 70 | 769.37 | 508.7
| 2 | 87.4623 | 87.4717 | 0.0094 | 33.7559 | 278.47 | 71 | 835.72 | 557.25
| 3 | 85.867 | 85.8794 | 0.0124 | 41.1509 | 301.33 | 72 | 663.78 | 362.45
1960-02-16 | 4 | 85.0115 | 85.0212 | 0.0097 | 37.5126 | 258.58 | 73 | 811.9 | 553.32
| 5 | 85.0153 | 85.0301 | 0.0148 | 44.8539 | 329.96 | 74 | 619.78 | 289.82
| 6 | 87.3765 | 87.3931 | 0.0166 | 53.5225 | 310.15 | 75 | 662.74 | 352.59
1960-02-28 | 7 | 86.4385 | 86.4506 | 0.0121 | 39.8879 | 303.35 | 76 | 672.73 | 369.38
| 8 | 84.7863 | 84.7962 | 0.0099 | 31.2945 | 316.35 | 77 | 682.5 | 366.15
| 9 | 87.6368 | 87.6483 | 0.0115 | 37.4057 | 307.44 | 78 | 811.47 | 504.03
1960-03-06 | 1 | 85.3812 | 85.3838 | 0.0026 | 8.5321 | 304.73 | 79 | 834.31 | 529.58
| 2 | 87.445 | 87.4461 | 0.0011 | 3.4301 | 320.69 | 80 | 692.71 | 372.02
| 3 | 85.8232 | 85.8278 | 0.0046 | 12.9032 | 356.5 | 81 | 726.76 | 370.26
1960-03-14 | 4 | 84.9874 | 84.9914 | 0.004 | 11.5407 | 346.6 | 82 | 684.63 | 338.03
| 5 | 85.0283 | 85.0305 | 0.0022 | 7.3638 | 298.76 | 83 | 781.49 | 482.73
| 6 | 87.379 | 87.3835 | 0.0045 | 17.3077 | 260 | 84 | 827.69 | 567.69
1960-03-21 | 7 | 86.4041 | 86.4073 | 0.0032 | 9.7084 | 329.61 | 85 | 678.89 | 349.28
| 8 | 84.7485 | 84.7497 | 0.0012 | 4.292 | 279.59 | 86 | 813.42 | 533.83
| 9 | 87.6387 | 87.6448 | 0.0061 | 24.7394 | 246.57 | 87 | 888.24 | 641.67
1960-04-07 | 1 | 85.3874 | 85.389 | 0.0016 | 5.6992 | 280.74 | 1 | 840.49 | 559.75
| 2 | 87.4723 | 87.4769 | 0.0046 | 15.0082 | 306.5 | 2 | 824.69 | 518.19
| 3 | 85.844 | 85.8492 | 0.0052 | 19.3878 | 268.21 | 3 | 798.76 | 530.55
1960-04-28 | 4 | 85.0188 | 85.0197 | 0.0009 | 3.0267 | 297.35 | 4 | 823.75 | 526.4
| 5 | 84.992 | 85.0019 | 0.0099 | 33.8242 | 292.69 | 5 | 731.63 | 438.94
| 6 | 87.3681 | 87.3686 | 0.0005 | 1.5286 | 327.1 | 6 | 702.27 | 375.17
1960-05-09 | 1 | 85.4188 | 85.466 | 0.0472 | 159.7455 | 295.47 | 7 | 688.44 | 392.97
| 2 | 87.4834 | 87.5365 | 0.0531 | 179.7684 | 295.38 | 8 | 867.82 | 572.44
| 3 | 85.868 | 85.9005 | 0.0325 | 88.0258 | 369.21 | 9 | 695.45 | 326.24
1960-05-18 | 4 | 84.9998 | 85.1132 | 0.1134 | 407.8403 | 278.05 | 10 | 841.91 | 563.86
| 5 | 85.029 | 85.128 | 0.099 | 359.6861 | 275.24 | 11 | 786.53 | 511.29
| 6 | 87.3891 | 87.5122 | 0.1231 | 368.155 | 334.37 | 12 | 701.13 | 366.76
1960-05-24 | 7 | 86.4608 | 86.571 | 0.1102 | 412.6259 | 267.07 | 13 | 818.94 | 551.87
| 8 | 84.8175 | 84.9447 | 0.1272 | 404.2844 | 314.63 | 14 | 721.32 | 406.69
| 9 | 87.6344 | 87.7457 | 0.1113 | 313.6625 | 354.84 | 15 | 722.94 | 368.1
1960-06-07 | 1 | 85.3914 | 85.4003 | 0.0089 | 34.656 | 256.81 | 16 | 831.79 | 574.98
| 2 | 87.4513 | 87.4637 | 0.0124 | 38.9386 | 318.45 | 17 | 668.53 | 350.08
| 3 | 85.862 | 85.8758 | 0.0138 | 51.3297 | 268.85 | 18 | 823.8 | 554.95
1960-06-15 | 4 | 85.0022 | 85.0096 | 0.0074 | 26.1854 | 282.6 | 19 | 700.51 | 417.91
| 5 | 85.0192 | 85.0295 | 0.0103 | 37.6765 | 273.38 | 20 | 682.61 | 409.23
| 6 | 87.3855 | 87.3965 | 0.011 | 39.8104 | 276.31 | 21 | 784.75 | 508.44
1960-06-23 | 7 | 86.4287 | 86.4402 | 0.0115 | 38.432 | 299.23 | 22 | 809.51 | 510.28
| 8 | 84.7682 | 84.7778 | 0.0096 | 31.25 | 307.2 | 23 | 678.87 | 371.67
| 9 | 87.6126 | 87.6202 | 0.0076 | 27.2382 | 279.02 | 24 | 759.42 | 480.4
1960-07-05 | 10 | 85.0745 | 85.1888 | 0.1143 | 367.6896 | 310.86 | 25 | 844.28 | 533.42
| 11 | 86.1034 | 86.2096 | 0.1062 | 351.4229 | 302.2 | 26 | 697.59 | 395.39
| 12 | 84.935 | 85.0562 | 0.1212 | 345.5453 | 350.75 | 27 | 704.19 | 353.44
1960-07-13 | 13 | 86.7531 | 86.868 | 0.1149 | 354.8487 | 323.8 | 28 | 686.49 | 362.69
| 14 | 86.0125 | 86.1231 | 0.1106 | 370.0234 | 298.9 | 29 | 856.36 | 557.46
| 15 | 87.0592 | 87.1578 | 0.0986 | 322.9399 | 305.32 | 30 | 774.57 | 469.25
1960-07-25 | 16 | 86.1898 | 86.3122 | 0.1224 | 322.2834 | 379.79 | 31 | 749.12 | 369.33
| 17 | 87.2669 | 87.3701 | 0.1032 | 304.6764 | 338.72 | 32 | 861.7 | 522.98
| 18 | 85.196 | 85.3181 | 0.1221 | 412.6812 | 295.87 | 33 | 844.31 | 548.44
1960-08-08 | 1 | 85.4375 | 85.4855 | 0.048 | 240.5774 | 199.52 | 34 | 744.75 | 545.23
| 2 | 87.4973 | 87.5559 | 0.0586 | 183.9181 | 318.62 | 35 | 691.16 | 372.54
| 3 | 85.885 | 85.9244 | 0.0394 | 126.5254 | 311.4 | 36 | 721.38 | 409.98
1960-08-21 | 45 | 85.0425 | 85.0886 | 0.0461 | 144.8274 | 318.31 | 37 | 711.87 | 393.56
| 5 | 85.0652 | 85.1178 | 0.0526 | 198.8057 | 264.58 | 38 | 809.48 | 544.9
| 6 | 87.4202 | 87.4677 | 0.0475 | 152.4733 | 311.53 | 39 | 677.3 | 365.77
1960-08-29 | 7 | 86.4735 | 86.5288 | 0.0553 | 217.3315 | 254.45 | 40 | 811.07 | 556.62
| 8 | 84.8354 | 84.8846 | 0.0492 | 169.6552 | 290 | 41 | 804.94 | 514.94
| 9 | 87.6817 | 87.7317 | 0.05 | 184.3998 | 271.15 | 42 | 823.06 | 551.91
1960-09-12 | 1 | 85.398 | 85.4372 | 0.0392 | 144.3086 | 271.64 | 43 | 825.07 | 553.43
| 2 | 87.4828 | 87.5248 | 0.042 | 148.3208 | 283.17 | 44 | 841.86 | 558.69
| 3 | 85.92 | 85.96 | 0.04 | 134.8982 | 296.52 | 45 | 683.96 | 387.44
1960-09-18 | 4 | 85.0562 | 85.1589 | 0.1027 | 328.8505 | 312.3 | 46 | 674.89 | 362.59
| 5 | 85.0749 | 85.1813 | 0.1064 | 396.6154 | 268.27 | 47 | 676.78 | 408.51
| 6 | 87.4101 | 87.5457 | 0.1356 | 415.6322 | 326.25 | 48 | 692.66 | 366.41
1960-09-25 | 7 | 86.4744 | 86.5683 | 0.0939 | 317.4335 | 295.81 | 49 | 689.96 | 394.15
| 8 | 84.8135 | 84.8946 | 0.0811 | 249.4924 | 325.06 | 50 | 672.27 | 347.21
| 9 | 87.6584 | 87.7306 | 0.0722 | 250.7206 | 287.97 | 51 | 837.43 | 549.46
1960-10-05 | 19 | 89.019 | 89.0525 | 0.0335 | 118.2659 | 283.26 | 52 | 676.86 | 393.6
| 20 | 84.7522 | 84.7836 | 0.0314 | 108.1342 | 290.38 | 53 | 628.49 | 338.11
| 21 | 86.4085 | 86.4333 | 0.0248 | 94.9864 | 261.09 | 54 | 815.07 | 553.98
1960-10-19 | 22 | 85.2273 | 85.3234 | 0.0961 | 326.5486 | 294.29 | 55 | 821.62 | 527.33
| 23 | 87.7164 | 87.8086 | 0.0922 | 307.8361 | 299.51 | 56 | 829.96 | 530.45
| 24 | 88.093 | 88.1934 | 0.1004 | 314.0346 | 319.71 | 57 | 828.61 | 508.9
1960-10-30 | 25 | 87.1245 | 87.1563 | 0.0318 | 136.833 | 232.4 | 58 | 747.34 | 514.94
| 26 | 85.8878 | 85.917 | 0.0292 | 103.8296 | 281.23 | 59 | 755.12 | 473.89
| 27 | 86.398 | 86.4275 | 0.0295 | 116.8317 | 252.5 | 60 | 822.28 | 569.78
1960-11-07 | 1 | 85.428 | 85.4305 | 0.0025 | 7.8444 | 318.7 | 61 | 735.23 | 416.53
| 2 | 87.4564 | 87.4608 | 0.0044 | 15.0422 | 292.51 | 62 | 676.86 | 384.35
| 3 | 85.8898 | 85.894 | 0.0042 | 12.252 | 342.8 | 63 | 708.39 | 365.59
1960-11-16 | 4 | 84.9942 | 84.9987 | 0.0045 | 14.6009 | 308.2 | 64 | 765.36 | 457.16
| 5 | 85.0032 | 85.0062 | 0.003 | 12.2279 | 245.34 | 65 | 813.14 | 567.8
| 6 | 87.3687 | 87.3704 | 0.0017 | 6.1505 | 276.4 | 66 | 783.81 | 507.41
1960-11-27 | 7 | 86.4418 | 86.4462 | 0.0044 | 16.7224 | 263.12 | 67 | 657.07 | 393.95
| 8 | 84.7822 | 84.7871 | 0.0049 | 15.8315 | 309.51 | 68 | 608.97 | 299.46
| 9 | 87.6536 | 87.659 | 0.0054 | 18.0808 | 298.66 | 69 | 742.01 | 443.35
1960-12-07 | 1 | 85.4591 | 85.4656 | 0.0065 | 27.1478 | 239.43 | 70 | 783.83 | 544.4
| 2 | 87.504 | 87.5144 | 0.0104 | 30.6252 | 339.59 | 71 | 678.97 | 339.38
| 3 | 85.926 | 85.9382 | 0.0122 | 38.9117 | 313.53 | 72 | 657.04 | 343.51
1960-12-20 | 4 | 85.042 | 85.0511 | 0.0091 | 31.786 | 286.29 | 73 | 688.42 | 402.13
| 5 | 85.0865 | 85.0972 | 0.0107 | 34.0547 | 314.2 | 74 | 786.17 | 471.97
| 6 | 87.4502 | 87.459 | 0.0088 | 29.6246 | 297.05 | 75 | 815.34 | 518.29
1960-12-27 | 7 | 86.487 | 86.4993 | 0.0123 | 37.5618 | 327.46 | 76 | 693.83 | 366.37
| 8 | 84.8502 | 84.864 | 0.0138 | 49.3756 | 279.49 | 77 | 832.45 | 552.96
| 9 | 87.6967 | 87.7036 | 0.0069 | 24.7135 | 279.2 | 78 | 802.19 | 522.99
1961-01-04 | 19 | 88.95 | 88.9538 | 0.0038 | 12.3851 | 306.82 | 79 | 841.43 | 534.61
| 20 | 84.6916 | 84.6976 | 0.006 | 21.2615 | 282.2 | 80 | 794.55 | 512.35
| 21 | 86.3722 | 86.3783 | 0.0061 | 18.1591 | 335.92 | 81 | 827.16 | 491.24
1961-01-15 | 22 | 85.1784 | 85.1867 | 0.0083 | 26.713 | 310.71 | 82 | 854.82 | 544.11
| 23 | 87.6974 | 87.7034 | 0.006 | 19.7375 | 303.99 | 83 | 670.06 | 366.07
| 24 | 88.0513 | 88.0554 | 0.0041 | 12.4115 | 330.34 | 84 | 695.37 | 365.03
1961-01-23 | 25 | 87.0947 | 87.0984 | 0.0037 | 11.942 | 309.83 | 85 | 697.2 | 387.37
| 26 | 85.8801 | 85.882 | 0.0019 | 6.669 | 284.9 | 86 | 760.6 | 475.7
| 27 | 86.3502 | 86.351 | 0.0008 | 2.711 | 295.09 | 87 | 862.81 | 567.72
1961-02-06 | 1 | 85.4424 | 85.4479 | 0.0055 | 20.8128 | 264.26 | 88 | 797.5 | 533.24
| 2 | 87.4868 | 87.4956 | 0.0088 | 28.4219 | 309.62 | 89 | 704.84 | 395.22
| 3 | 85.8858 | 85.8944 | 0.0086 | 27.2566 | 315.52 | 90 | 684.28 | 368.76
1961-02-13 | 4 | 85.0576 | 85.062 | 0.0044 | 15.2444 | 288.63 | 91 | 810.48 | 521.85
| 5 | 85.0481 | 85.052 | 0.0039 | 12.9577 | 300.98 | 92 | 772.81 | 471.83
| 6 | 87.4235 | 87.4308 | 0.0073 | 19.81 | 368.5 | 93 | 738.46 | 369.96
1961-02-21 | 7 | 86.4732 | 86.4753 | 0.0021 | 7.0082 | 299.65 | 94 | 700.61 | 400.96
| 8 | 84.8237 | 84.8302 | 0.0065 | 19.7592 | 328.96 | 95 | 730.55 | 401.59
| 9 | 87.6744 | 87.6775 | 0.0031 | 11.4611 | 270.48 | 96 | 790.29 | 519.81
1961-03-14 | 25 | 87.0448 | 87.0497 | 0.0049 | 13.8508 | 353.77 | 97 | 700.3 | 346.53
| 26 | 85.7963 | 85.799 | 0.0027 | 9.5609 | 282.4 | 98 | 789.64 | 507.24
| 27 | 86.3332 | 86.3351 | 0.0019 | 6.5817 | 288.68 | 99 | 876.75 | 588.07
1961-03-26 | 28 | 87.224 | 87.2266 | 0.0026 | 7.458 | 348.62 | 100 | 713.59 | 364.97
| 29 | 85.2416 | 85.2428 | 0.0012 | 4.038 | 297.18 | 101 | 805.55 | 508.37
| 30 | 84.95 | 84.952 | 0.002 | 6.8006 | 294.09 | 102 | 838.37 | 544.28
1961-04-02 | 13 | 86.7084 | 86.7156 | 0.0072 | 21.8931 | 328.87 | 1 | 766.24 | 437.37
| 14 | 85.9384 | 85.9418 | 0.0034 | 10.3457 | 328.64 | 2 | 712.42 | 383.78
| 15 | 86.954 | 86.961 | 0.007 | 22.6897 | 308.51 | 3 | 811.41 | 502.9
1961-04-23 | 16 | 86.0999 | 86.1079 | 0.008 | 27.3224 | 292.8 | 4 | 825.87 | 533.07
| 17 | 87.2336 | 87.2388 | 0.0052 | 15.1758 | 342.65 | 5 | 718.75 | 376.1
| 18 | 85.1501 | 85.1557 | 0.0056 | 20.5339 | 272.72 | 6 | 819 | 546.28
1961-05-04 | 1 | 85.466 | 85.4825 | 0.0165 | 49.0356 | 336.49 | 7 | 694.48 | 357.99
| 2 | 87.5304 | 87.5412 | 0.0108 | 35.9497 | 300.42 | 8 | 792.07 | 491.65
| 3 | 85.9367 | 85.9443 | 0.0076 | 22.2698 | 341.27 | 9 | 614.81 | 273.54
1961-05-21 | 4 | 85.088 | 85.0967 | 0.0087 | 34.5444 | 251.85 | 10 | 896.32 | 644.47
| 5 | 85.0862 | 85.0949 | 0.0087 | 32.1342 | 270.74 | 11 | 779.54 | 508.8
| 6 | 87.4275 | 87.4355 | 0.008 | 25.2016 | 317.44 | 12 | 682.13 | 364.69
1961-06-05 | 1 | 85.4307 | 85.4392 | 0.0085 | 29.1196 | 291.9 | 13 | 618.24 | 326.34
| 2 | 87.5145 | 87.5207 | 0.0062 | 18.9423 | 327.31 | 14 | 693.29 | 365.98
| 3 | 85.8952 | 85.899 | 0.0038 | 13.1206 | 289.62 | 15 | 633.12 | 343.5
1961-06-21 | 4 | 84.9984 | 85.005 | 0.0066 | 21.9919 | 300.11 | 16 | 669.81 | 369.7
| 5 | 85.0624 | 85.0677 | 0.0053 | 17.3067 | 306.24 | 17 | 692.14 | 385.9
| 6 | 87.4375 | 87.4403 | 0.0028 | 9.2715 | 302 | 18 | 804.29 | 502.29
1961-07-03 | 1 | 85.4276 | 85.4312 | 0.0036 | 11.2052 | 321.28 | 19 | 594.88 | 273.6
| 2 | 87.5016 | 87.5068 | 0.0052 | 18.7199 | 277.78 | 20 | 814.69 | 536.91
| 3 | 85.8951 | 85.9005 | 0.0054 | 15.9707 | 338.12 | 21 | 645 | 306.88
1961-07-10 | 4 | 85.0381 | 85.0423 | 0.0042 | 14.4898 | 289.86 | 22 | 842.79 | 552.93
| 5 | 85.0579 | 85.0615 | 0.0036 | 12.4879 | 288.28 | 23 | 800.25 | 511.97
| 6 | 87.4216 | 87.4233 | 0.0017 | 6.3192 | 269.02 | 24 | 689.8 | 420.78
1961-07-19 | 7 | 86.465 | 86.4754 | 0.0104 | 30.3304 | 342.89 | 25 | 726.23 | 383.34
| 8 | 84.8084 | 84.8217 | 0.0133 | 39.7882 | 334.27 | 26 | 688.48 | 354.21
| 9 | 87.6482 | 87.6584 | 0.0102 | 34.1057 | 299.07 | 27 | 750.38 | 451.31
1961-08-06 | 1 | 85.424 | 85.4342 | 0.0102 | 34.2788 | 297.56 | 28 | 797.46 | 499.9
| 2 | 87.4935 | 87.5053 | 0.0118 | 40.9126 | 288.42 | 29 | 642.43 | 354.01
| 3 | 85.9079 | 85.9222 | 0.0143 | 53.8566 | 265.52 | 30 | 823.01 | 557.49
1961-08-16 | 4 | 85.0523 | 85.0651 | 0.0128 | 43.7622 | 292.49 | 31 | 793.72 | 501.23
| 5 | 85.073 | 85.089 | 0.016 | 60.5464 | 264.26 | 32 | 733.56 | 469.3
| 6 | 87.442 | 87.4544 | 0.0124 | 44.6847 | 277.5 | 33 | 778.23 | 500.73
1961-08-20 | 7 | 86.4663 | 86.5485 | 0.0822 | 297.8153 | 276.01 | 34 | 832.32 | 556.31
| 8 | 84.8443 | 84.921 | 0.0767 | 254.8681 | 300.94 | 35 | 718.9 | 417.96
| 9 | 87.6639 | 87.7426 | 0.0787 | 264.2802 | 297.79 | 36 | 686.4 | 388.61
1961-09-06 | 1 | 85.3771 | 85.3816 | 0.0045 | 14.2095 | 316.69 | 37 | 656.2 | 339.51
| 2 | 87.4536 | 87.4558 | 0.0022 | 7.5392 | 291.81 | 38 | 674.73 | 382.92
| 3 | 85.8445 | 85.85 | 0.0055 | 20.0884 | 273.79 | 39 | 805.19 | 531.4
1961-09-18 | 4 | 84.9885 | 84.9924 | 0.0039 | 15.1063 | 258.17 | 40 | 806.13 | 547.96
| 5 | 85.0134 | 85.0171 | 0.0037 | 12.5842 | 294.02 | 41 | 688.87 | 394.85
| 6 | 87.3717 | 87.3742 | 0.0025 | 13.7514 | 181.8 | 42 | 734.3 | 552.5
1961-09-24 | 7 | 86.4348 | 86.4396 | 0.0048 | 16.7376 | 286.78 | 43 | 738.07 | 451.29
| 8 | 84.7788 | 84.7824 | 0.0036 | 14.245 | 252.72 | 44 | 811.27 | 558.55
| 9 | 87.6208 | 87.6268 | 0.006 | 18.9855 | 316.03 | 45 | 663.27 | 347.24
1961-10-04 | 1 | 85.4195 | 85.4997 | 0.0802 | 221.1682 | 362.62 | 46 | 729.35 | 366.73
| 2 | 87.4625 | 87.5206 | 0.0581 | 165.6214 | 350.8 | 47 | 716.76 | 365.96
| 3 | 85.8786 | 85.9438 | 0.0652 | 202.5033 | 321.97 | 48 | 851.68 | 529.71
1961-10-22 | 4 | 85.0381 | 85.0444 | 0.0063 | 23.7655 | 265.09 | 49 | 811.66 | 546.57
| 5 | 85.0626 | 85.068 | 0.0054 | 18.9076 | 285.6 | 50 | 764.54 | 478.94
| 6 | 87.4035 | 87.4126 | 0.0091 | 29.1788 | 311.87 | 51 | 678.25 | 366.38
1961-10-26 | 7 | 86.4507 | 86.515 | 0.0643 | 234.4918 | 274.21 | 52 | 824.68 | 550.47
| 8 | 84.8083 | 84.8648 | 0.0565 | 160.261 | 352.55 | 53 | 652.76 | 300.21
| 9 | 87.6767 | 87.7289 | 0.0522 | 189.0209 | 276.16 | 54 | 851.23 | 575.07
1961-11-08 | 1 | 85.4441 | 85.4557 | 0.0116 | 42.211 | 274.81 | 55 | 819.27 | 544.46
| 2 | 87.5327 | 87.5561 | 0.0234 | 71.1138 | 329.05 | 56 | 655.43 | 326.38
| 3 | 85.9101 | 85.9414 | 0.0313 | 95.7099 | 327.03 | 57 | 740.88 | 413.85
1961-11-19 | 4 | 85.087 | 85.1122 | 0.0252 | 81.7784 | 308.15 | 58 | 709.97 | 401.82
| 5 | 85.0931 | 85.1179 | 0.0248 | 84.2162 | 294.48 | 59 | 809.51 | 515.03
| 6 | 87.4619 | 87.4798 | 0.0179 | 62.6005 | 285.94 | 60 | 691.61 | 405.67
1961-11-27 | 7 | 86.501 | 86.5228 | 0.0218 | 74.4663 | 292.75 | 61 | 795.65 | 502.9
| 8 | 84.8595 | 84.8873 | 0.0278 | 79.8644 | 348.09 | 62 | 714.3 | 366.21
| 9 | 87.7135 | 87.7324 | 0.0189 | 65.7918 | 287.27 | 63 | 652.16 | 364.89
1961-12-11 | 13 | 86.7968 | 86.8033 | 0.0065 | 25.147 | 258.48 | 64 | 659.53 | 401.05
| 14 | 85.9743 | 85.9805 | 0.0062 | 24.0562 | 257.73 | 65 | 825.65 | 567.92
| 15 | 86.9916 | 87.0014 | 0.0098 | 36.2212 | 270.56 | 66 | 808.58 | 538.02
1961-12-19 | 16 | 86.1833 | 86.191 | 0.0077 | 28.4028 | 271.1 | 67 | 783.62 | 512.52
| 17 | 87.2287 | 87.24 | 0.0113 | 43.0148 | 262.7 | 68 | 780.6 | 517.9
| 18 | 85.1798 | 85.1867 | 0.0069 | 28.3216 | 243.63 | 69 | 813.19 | 569.56
1962-01-07 | 19 | 88.9809 | 88.9981 | 0.0172 | 48.4098 | 355.3 | 70 | 722.41 | 367.11
| 20 | 84.6662 | 84.6821 | 0.0159 | 52.9435 | 300.32 | 71 | 831.68 | 531.36
| 21 | 86.359 | 86.3766 | 0.0176 | 60.2554 | 292.09 | 72 | 864.58 | 572.49
1962-01-14 | 22 | 85.1326 | 85.145 | 0.0124 | 42.3107 | 293.07 | 73 | 842.75 | 549.68
| 23 | 87.6721 | 87.686 | 0.0139 | 43.1008 | 322.5 | 74 | 694.07 | 371.57
| 24 | 88.0628 | 88.0796 | 0.0168 | 63.1721 | 265.94 | 75 | 888.79 | 622.85
1962-02-07 | 10 | 85.0429 | 85.0445 | 0.0016 | 5.7186 | 279.79 | 76 | 603.73 | 323.94
| 11 | 86.0725 | 86.0735 | 0.001 | 3.3088 | 302.22 | 77 | 655.88 | 353.66
| 12 | 84.8284 | 84.8298 | 0.0014 | 5.1004 | 274.49 | 78 | 817.21 | 542.72
1962-02-15 | 13 | 86.6923 | 86.6927 | 0.0004 | 1.3933 | 287.09 | 79 | 621.44 | 334.35
| 14 | 85.924 | 85.926 | 0.002 | 6.3935 | 312.82 | 80 | 678.8 | 365.98
| 15 | 86.9487 | 86.9516 | 0.0029 | 10.6247 | 272.95 | 81 | 683.69 | 410.74
1962-02-25 | 16 | 86.1067 | 86.1166 | 0.0099 | 26.8126 | 369.23 | 82 | 705.26 | 336.03
| 17 | 87.1974 | 87.1999 | 0.0025 | 7.5552 | 330.9 | 83 | 708.15 | 377.25
| 18 | 85.1425 | 85.1458 | 0.0033 | 10.6755 | 309.12 | 84 | 828.16 | 519.04
1962-03-07 | 1 | 85.4021 | 85.4025 | 0.0004 | 1.2307 | 325.03 | 85 | 711.23 | 386.2
| 2 | 87.743 | 87.4735 | -0.2695 | -822.3985 | 327.7 | 86 | 707.1 | 379.4
| 3 | 85.8847 | 85.8856 | 0.0009 | 2.681 | 335.7 | 87 | 708.72 | 373.02
1962-03-18 | 4 | 85.03 | 85.0313 | 0.0013 | 4.1279 | 314.93 | 88 | 846.05 | 531.12
| 5 | 85.0627 | 85.0654 | 0.0027 | 8.8409 | 305.4 | 89 | 752.55 | 447.15
| 6 | 87.4065 | 87.412 | 0.0055 | 20.5209 | 268.02 | 90 | 890.71 | 622.69
1962-03-27 | 7 | 86.4374 | 86.4452 | 0.0078 | 23.2836 | 335 | 91 | 708.01 | 373.01
| 8 | 84.8028 | 84.8093 | 0.0065 | 21.9981 | 295.48 | 92 | 738.77 | 443.29
| 9 | 87.646 | 87.6491 | 0.0031 | 9.8073 | 316.09 | 93 | 713.94 | 397.85
1962-04-05 | 1 | 85.411 | 85.4114 | 0.0004 | 1.3789 | 290.09 | 1 | 799.87 | 509.78
| 2 | 87.4561 | 87.4595 | 0.0034 | 10.3479 | 328.57 | 2 | 657.9 | 329.33
| 3 | 85.8708 | 85.8734 | 0.0026 | 7.9887 | 325.46 | 3 | 694.78 | 369.32
1962-04-26 | 4 | 85.018 | 85.0183 | 0.0003 | 0.87313 | 343.59 | 4 | 658.18 | 314.59
| 5 | 85.0181 | 85.0184 | 0.0003 | 0.91466 | 327.99 | 5 | 671.23 | 343.24
| 6 | 87.3703 | 87.3718 | 0.0015 | 4.9516 | 302.93 | 6 | 836.34 | 533.41
1962-05-07 | 13 | 86.7053 | 86.7108 | 0.0055 | 20.8863 | 263.33 | 7 | 848.71 | 585.38
| 14 | 85.9537 | 85.9595 | 0.0058 | 20.0311 | 289.55 | 8 | 780.3 | 490.75
| 15 | 87.0274 | 87.0328 | 0.0054 | 20.0826 | 268.89 | 9 | 819.98 | 551.09
1962-05-16 | 16 | 86.1054 | 86.1098 | 0.0044 | 15.567 | 282.65 | 10 | 829.17 | 546.52
| 17 | 87.2487 | 87.2556 | 0.0069 | 23.523 | 293.33 | 11 | 848.21 | 554.88
| 18 | 85.1868 | 85.1906 | 0.0038 | 12.5924 | 301.77 | 12 | 831.51 | 529.74
1962-06-04 | 1 | 85.4002 | 85.433 | 0.0328 | 98.4187 | 333.27 | 13 | 626.04 | 292.77
| 2 | 87.4757 | 87.503 | 0.0273 | 92.6209 | 294.75 | 14 | 847.77 | 553.02
| 3 | 85.9017 | 85.9255 | 0.0238 | 77.9204 | 305.44 | 15 | 647.08 | 341.64
1962-06-12 | 4 | 85.0532 | 85.0726 | 0.0194 | 62.8829 | 308.51 | 16 | 729.25 | 420.74
| 5 | 85.0311 | 85.0628 | 0.0317 | 91.1077 | 347.94 | 17 | 658.18 | 310.24
| 6 | 87.3878 | 87.4134 | 0.0256 | 87.0038 | 294.24 | 18 | 733.16 | 438.92
1962-07-05 | 13 | 86.7527 | 86.7582 | 0.0055 | 16.8955 | 325.53 | 19 | 825.38 | 499.85
| 14 | 85.9535 | 85.958 | 0.0045 | 14.1429 | 318.18 | 20 | 855.26 | 537.08
| 15 | 87.0035 | 87.0039 | 0.0004 | 1.3555 | 295.09 | 21 | 851.42 | 556.33
1962-07-12 | 16 | 86.1528 | 86.1536 | 0.0008 | 2.711 | 295.09 | 22 | 851.42 | 556.33
| 17 | 87.2566 | 87.2588 | 0.0022 | 7.4126 | 296.79 | 23 | 849.83 | 553.04
| 18 | 85.1702 | 85.174 | 0.0038 | 13.4328 | 282.89 | 24 | 861.19 | 578.3
1962-08-06 | 1 | 85.3653 | 85.3855 | 0.0202 | 70.5923 | 286.15 | 25 | 750.71 | 464.56
| 2 | 87.4476 | 87.4662 | 0.0186 | 81.5217 | 228.16 | 26 | 870 | 641.84
| 3 | 85.8812 | 85.8982 | 0.017 | 61.5206 | 276.33 | 27 | 647.4 | 371.07
1962-08-08 | 4 | 85.0069 | 85.0283 | 0.0214 | 77.5503 | 275.95 | 28 | 790.91 | 514.96
| 5 | 85.0487 | 85.069 | 0.0203 | 68.507 | 296.32 | 29 | 779.23 | 482.91
| 6 | 87.3967 | 87.4209 | 0.0242 | 78.4034 | 308.66 | 30 | 849.75 | 541.09
1962-08-19 | 7 | 86.4471 | 86.4729 | 0.0258 | 80.9158 | 318.85 | 31 | 690.88 | 372.03
| 8 | 84.7524 | 84.776 | 0.0236 | 87.827 | 268.71 | 32 | 799 | 530.29
| 9 | 87.6063 | 87.6286 | 0.0223 | 69.358 | 321.52 | 33 | 694.38 | 372.86
1962-09-01 | 1 | 85.3767 | 85.4017 | 0.025 | 83.8279 | 298.23 | 34 | 720.21 | 421.98
| 2 | 87.4512 | 87.4928 | 0.0416 | 128.7806 | 323.03 | 35 | 673.1 | 350.07
| 3 | 85.8811 | 85.8989 | 0.0178 | 68.1522 | 261.18 | 36 | 776.11 | 514.93
1962-09-16 | 4 | 85.0166 | 85.0186 | 0.002 | 6.221 | 321.49 | 37 | 564.72 | 243.23
| 5 | 85.0525 | 85.0538 | 0.0013 | 4.8446 | 268.34 | 38 | 821.27 | 552.93
| 6 | 87.4605 | 87.4629 | 0.0024 | 8.0991 | 296.33 | 39 | 640.73 | 344.4
1962-09-25 | 7 | 86.375 | 86.3974 | 0.0224 | 74.273 | 301.59 | 40 | 740.46 | 438.87
| 8 | 84.7901 | 84.8214 | 0.0313 | 107.5712 | 290.97 | 41 | 815.34 | 524.37
| 9 | 87.649 | 87.6812 | 0.0322 | 102.9214 | 312.86 | 42 | 680.28 | 367.42
1962-10-08 | 1 | 85.4278 | 85.4297 | 0.0019 | 6.4991 | 292.35 | 43 | 701.53 | 409.18
| 2 | 87.4939 | 87.4961 | 0.0022 | 7.4922 | 293.64 | 44 | 661.93 | 368.29
| 3 | 85.919 | 85.9236 | 0.0046 | 16.6209 | 276.76 | 45 | 834.89 | 558.13
1962-10-28 | 4 | 85.0416 | 85.0483 | 0.0067 | 25.3884 | 263.9 | 46 | 839.04 | 575.14
| 5 | 85.0743 | 85.0822 | 0.0079 | 25.877 | 305.29 | 47 | 818.59 | 513.3
| 6 | 87.4938 | 87.503 | 0.0092 | 29.4721 | 312.16 | 48 | 680.14 | 367.98
1962-11-06 | 1 | 85.3925 | 85.3925 | 0 | 0 | 301.24 | 49 | 669.63 | 368.39
| 2 | 87.486 | 87.486 | 0 | 0 | 257.11 | 50 | 768.51 | 511.4
| 3 | 85.894 | 85.8957 | 0.0017 | 5.4154 | 313.92 | 51 | 684.26 | 370.34
1962-11-28 | 4 | 85.0217 | 85.0217 | 0 | 0 | 290.15 | 52 | 813.92 | 523.77
| 5 | 85.0921 | 85.0921 | 0 | 0 | 230.06 | 53 | 874.69 | 644.63
| 6 | 87.4749 | 87.4749 | 0 | 0 | 282.06 | 54 | 761.13 | 479.07
1962-12-06 | 7 | 86.3934 | 86.3979 | 0.0045 | 14.8368 | 303.3 | 55 | 781.12 | 477.82
| 8 | 84.8024 | 84.8049 | 0.0025 | 7.9358 | 315.03 | 56 | 661.58 | 346.55
| 9 | 87.6508 | 87.6519 | 0.0011 | 3.68 | 298.91 | 57 | 829.52 | 530.61
1962-12-18 | 10 | 85.0866 | 85.0868 | 0.0002 | 0.65731 | 304.27 | 58 | 768.75 | 464.48
| 11 | 86.1087 | 86.1119 | 0.0032 | 10.5426 | 303.53 | 59 | 669.54 | 366.01
| 12 | 84.8388 | 84.8401 | 0.0013 | 4.0941 | 317.53 | 60 | 688.27 | 370.74
1963-01-13 | 1 | 85.4168 | 85.4216 | 0.0048 | 16.0977 | 298.18 | 61 | 839.85 | 541.67
| 2 | 87.4903 | 87.4978 | 0.0075 | 26.8933 | 278.88 | 62 | 684.36 | 405.48
| 3 | 85.8896 | 85.8946 | 0.005 | 15.3506 | 325.72 | 63 | 665.48 | 339.76
1963-01-21 | 4 | 85.032 | 85.0387 | 0.0067 | 21.0025 | 319.01 | 64 | 666.17 | 347.16
| 5 | 85.0334 | 85.0406 | 0.0072 | 26.5663 | 271.02 | 65 | 818.12 | 547.1
| 6 | 87.4498 | 87.4541 | 0.0043 | 15.0867 | 285.02 | 66 | 827.77 | 542.75
1963-02-06 | 7 | 86.3805 | 86.3817 | 0.0012 | 4.0106 | 299.21 | 67 | 834.62 | 535.41
| 8 | 84.7789 | 84.7822 | 0.0033 | 10.5452 | 312.94 | 68 | 659.56 | 346.62
| 9 | 87.6411 | 87.6464 | 0.0053 | 18.8097 | 281.77 | 69 | 790.65 | 508.88
1963-02-18 | 10 | 85.1065 | 85.1103 | 0.0038 | 14.5985 | 260.3 | 70 | 825.5 | 565.2
| 11 | 86.1293 | 86.1308 | 0.0015 | 4.9259 | 304.51 | 71 | 849.63 | 545.12
| 12 | 84.8753 | 84.8766 | 0.0013 | 4.7383 | 274.36 | 72 | 826.22 | 551.86
1963-03-05 | 19 | 88.9562 | 88.9572 | 0.001 | 3.4015 | 293.99 | 73 | 658.87 | 364.88
| 20 | 84.6701 | 84.6729 | 0.0028 | 8.892 | 314.89 | 74 | 746.33 | 431.44
| 21 | 86.379 | 86.3833 | 0.0043 | 14.3861 | 298.9 | 75 | 851.79 | 552.89
1963-08-04 | 1 | 85.3948 | 85.4065 | 0.0117 | 37.6848 | 310.47 | 1 | 732.32 | 421.85
| 2 | 87.461 | 87.4856 | 0.0246 | 69.1711 | 355.64 | 2 | 680.7 | 325.06
| 3 | 85.8576 | 85.8767 | 0.0191 | 54.3494 | 351.43 | 3 | 756.21 | 404.78
1963-08-27 | 4 | 85.0245 | 85.034 | 0.0095 | 25.3617 | 374.58 | 4 | 695.72 | 321.14
| 5 | 85.0408 | 85.0581 | 0.0173 | 47.2278 | 366.31 | 5 | 735.5 | 369.19
| 6 | 87.4333 | 87.4467 | 0.0134 | 41.151 | 325.63 | 6 | 761.74 | 436.11
1963-09-10 | 19 | 88.8896 | 88.9751 | 0.0855 | 257.2357 | 332.38 | 7 | 718.19 | 385.81
| 20 | 84.576 | 84.6512 | 0.0752 | 240.933 | 312.12 | 8 | 729.92 | 417.8
| 21 | 89.9844 | 90.0704 | 0.086 | 249.4272 | 344.79 | 9 | 723.22 | 378.43
1963-09-21 | 22 | 86.1057 | 86.2095 | 0.1038 | 347.5524 | 298.66 | 10 | 707.04 | 408.38
| 23 | 87.6367 | 87.7385 | 0.1018 | 334.4504 | 304.38 | 11 | 796.6 | 492.22
| 24 | 88.0148 | 88.1265 | 0.1117 | 321.1062 | 347.86 | 12 | 696.66 | 348.8
1963-10-15 | 1 | 85.424 | 85.4257 | 0.0017 | 5.0722 | 335.16 | 13 | 688.78 | 353.62
| 2 | 87.4654 | 87.4689 | 0.0035 | 10.7112 | 326.76 | 14 | 856.18 | 529.42
| 3 | 85.8845 | 85.8876 | 0.0031 | 9.8307 | 315.34 | 15 | 754.08 | 438.74
1963-10-27 | 4 | 85.0324 | 85.0427 | 0.0103 | 33.4633 | 307.8 | 16 | 859.73 | 551.93
| 5 | 85.0408 | 85.0564 | 0.0156 | 40.2643 | 387.44 | 17 | 657.95 | 270.51
| 6 | 87.4748 | 87.4795 | 0.0047 | 15.5965 | 301.35 | 18 | 863.45 | 562.1
1963-11-05 | 1 | 85.3877 | 85.3899 | 0.0022 | 6.4914 | 338.91 | 19 | 774.99 | 436.08
| 2 | 87.4515 | 87.4569 | 0.0054 | 17.4216 | 309.96 | 20 | 715.37 | 405.41
| 3 | 85.8612 | 85.8662 | 0.005 | 16.8509 | 296.72 | 21 | 826.45 | 529.73
1963-11-24 | 4 | 85.02 | 85.0237 | 0.0037 | 10.631 | 348.04 | 22 | 647.48 | 299.44
| 5 | 85.0364 | 85.0413 | 0.0049 | 15.1736 | 322.93 | 23 | 682.29 | 359.36
| 6 | 87.4481 | 87.4523 | 0.0042 | 13.2075 | 318 | 24 | 814.1 | 496.1
1963-12-08 | 28 | 91.7243 | 91.7296 | 0.0053 | 17.8283 | 297.28 | 25 | 827.78 | 530.5
| 29 | 85.245 | 85.2506 | 0.0056 | 18.7932 | 297.98 | 26 | 865.57 | 567.59
| 30 | 85.3136 | 85.3194 | 0.0058 | 18.1681 | 319.24 | 27 | 776.21 | 456.97
1963-12-22 | 31 | 93.4325 | 93.4397 | 0.0072 | 21.9492 | 328.03 | 28 | 657.37 | 329.34
| 32 | 83.9896 | 83.9941 | 0.0045 | 15.2573 | 294.94 | 29 | 851.06 | 556.12
| 33 | 91.0892 | 91.0927 | 0.0035 | 10.7619 | 325.22 | 30 | 822.58 | 497.36
1964-01-07 | 28 | 91.7233 | 91.7245 | 0.0012 | 3.614 | 332.04 | 31 | 865.5 | 533.46
| 29 | 85.2549 | 85.2571 | 0.0022 | 10.4295 | 210.94 | 32 | 749.52 | 538.58
| 30 | 85.3527 | 85.3555 | 0.0028 | 9.3011 | 301.04 | 33 | 847.63 | 546.59
1964-01-26 | 31 | 93.4231 | 93.4244 | 0.0013 | 4.0477 | 321.17 | 34 | 839.45 | 518.28
| 32 | 83.9721 | 83.9752 | 0.0031 | 8.0612 | 384.56 | 35 | 691.45 | 306.89
| 33 | 91.0976 | 91.0989 | 0.0013 | 3.9353 | 330.34 | 36 | 883.54 | 553.2
1964-02-04 | 19 | 88.9781 | 88.9796 | 0.0015 | 4.779 | 313.87 | 37 | 745.13 | 431.26
| 20 | 84.6558 | 84.656 | 0.0002 | 0.59497 | 336.15 | 38 | 770.14 | 433.99
| 21 | 90.0626 | 90.0648 | 0.0022 | 6.7651 | 325.2 | 39 | 837.34 | 512.14
1964-02-23 | 22 | 86.2002 | 86.205 | 0.0048 | 15.8228 | 303.36 | 40 | 844.09 | 540.73
| 23 | 87.6785 | 87.6862 | 0.0077 | 23.1732 | 332.28 | 41 | 726.12 | 393.84
| 24 | 88.053 | 88.0543 | 0.0013 | 3.4483 | 377 | 42 | 687.03 | 310.03
1964-03-05 | 19 | 88.9304 | 88.9304 | 0 | 0 | 309.7 | 43 | 848.14 | 538.44
| 20 | 84.6113 | 84.6113 | 0 | 0 | 364.19 | 44 | 712.52 | 348.33
| 21 | 90.0287 | 90.0287 | 0 | 0 | 362.58 | 45 | 723.56 | 360.98
1964-04-08 | 25 | 85.0311 | 85.0336 | 0.0025 | 8.7685 | 285.11 | 1 | 834.59 | 549.48
| 26 | 90.8851 | 90.8866 | 0.0015 | 4.2637 | 351.81 | 2 | 717.51 | 365.7
| 27 | 86.017 | 86.0186 | 0.0016 | 5.6541 | 282.98 | 3 | 833.9 | 550.92
1964-04-27 | 28 | 91.778 | 91.7798 | 0.0018 | 6.0774 | 296.18 | 4 | 842.2 | 546.02
| 29 | 85.294 | 85.2955 | 0.0015 | 4.4579 | 336.48 | 5 | 680.74 | 344.26
| 30 | 85.3648 | 85.3656 | 0.0008 | 2.7821 | 287.55 | 6 | 821.95 | 534.4
1964-05-07 | 13 | 85.25 | 85.25 | 0 | 0 | 309.87 | 7 | 663.68 | 353.81
| 14 | 87.745 | 87.7474 | 0.0024 | 7.8201 | 306.9 | 8 | 826.01 | 519.11
| 15 | 86.9532 | 86.9569 | 0.0037 | 12.7415 | 290.39 | 9 | 850.14 | 559.75
1964-05-20 | 16 | 85.6277 | 85.6291 | 0.0014 | 3.7005 | 378.33 | 10 | 651.11 | 272.78
| 17 | 89.3404 | 89.3462 | 0.0058 | 16.4115 | 353.41 | 11 | 745.12 | 391.71
| 18 | 86.7573 | 86.7584 | 0.0011 | 4.0739 | 270.01 | 12 | 809.82 | 539.81
1964-06-02 | 19 | 88.9739 | 88.9767 | 0.0028 | 10.5928 | 264.33 | 13 | 814.68 | 550.35
| 20 | 84.6538 | 84.6556 | 0.0018 | 6.6467 | 270.81 | 14 | 800.51 | 529.7
| 21 | 90.073 | 90.0768 | 0.0038 | 13.0705 | 290.73 | 15 | 805.54 | 514.81
1964-06-21 | 22 | 86.2006 | 86.2044 | 0.0038 | 12.6925 | 299.39 | 16 | 840.35 | 540.96
| 23 | 87.6845 | 87.6902 | 0.0057 | 22.8301 | 249.67 | 17 | 785.87 | 536.2
| 24 | 88.0724 | 88.0746 | 0.0022 | 7.4176 | 296.59 | 18 | 819.42 | 522.83
1964-07-06 | 1 | 85.432 | 85.4345 | 0.0025 | 9.1098 | 274.43 | 19 | 822.49 | 548.06
| 2 | 87.4835 | 87.4863 | 0.0028 | 10.9017 | 256.84 | 20 | 786.05 | 529.21
| 3 | 85.8771 | 85.8808 | 0.0037 | 11.2009 | 330.33 | 21 | 702.24 | 371.91
1964-07-12 | 4 | 85.011 | 85.0173 | 0.0063 | 21.054 | 299.23 | 22 | 735.3 | 436.07
| 5 | 85.0724 | 85.0783 | 0.0059 | 20.3413 | 290.05 | 23 | 826.25 | 536.2
| 6 | 87.4663 | 87.4714 | 0.0051 | 17.6154 | 289.52 | 24 | 675.26 | 385.74
1964-07-05 | 1 | 85.4134 | 85.4154 | 0.002 | 6.1767 | 323.8 | 25 | 879.02 | 555.22
| 2 | 87.4863 | 87.4878 | 0.0015 | 4.4723 | 335.4 | 26 | 857.36 | 521.96
| 3 | 85.8784 | 85.8808 | 0.0024 | 6.7985 | 353.02 | 27 | 687.12 | 334.1
1964-07-18 | 4 | 85.0277 | 85.032 | 0.0043 | 15.1329 | 284.15 | 28 | 763.07 | 478.92
| 5 | 85.0569 | 85.0616 | 0.0047 | 15.3555 | 306.08 | 29 | 637.06 | 330.98
| 6 | 87.4504 | 87.4547 | 0.0043 | 13.7993 | 311.61 | 30 | 640.9 | 329.29
1964-07-27 | 7 | 86.3913 | 86.3954 | 0.0041 | 13.2931 | 308.43 | 31 | 664.14 | 355.71
| 8 | 84.8042 | 84.8082 | 0.004 | 11.5304 | 346.91 | 32 | 619.57 | 272.66
| 9 | 87.662 | 87.6697 | 0.0077 | 25.6504 | 300.19 | 33 | 743.48 | 443.29
1964-09-06 | 1 | 85.4158 | 85.4197 | 0.0039 | 12.02 | 324.46 | 34 | 664.18 | 339.72
| 2 | 87.5001 | 87.502 | 0.0019 | 5.7832 | 328.54 | 35 | 694.5 | 365.96
| 3 | 85.89 | 85.8964 | 0.0064 | 19.5701 | 327.03 | 36 | 664.66 | 337.63
1964-09-13 | 4 | 85.0307 | 85.0645 | 0.0338 | 101.5198 | 332.94 | 37 | 830.37 | 497.43
| 5 | 85.0574 | 85.095 | 0.0376 | 122.6634 | 306.53 | 38 | 849.22 | 542.69
| 6 | 87.4798 | 87.5198 | 0.04 | 121.0544 | 330.43 | 39 | 678.68 | 348.25
1964-09-28 | 7 | 86.4054 | 86.4536 | 0.0482 | 166.7589 | 289.04 | 40 | 824.37 | 535.33
| 8 | 84.8068 | 84.8502 | 0.0434 | 151.7695 | 285.96 | 41 | 695.08 | 409.12
| 9 | 87.6632 | 87.7164 | 0.0532 | 184.4916 | 288.36 | 42 | 828.62 | 540.26
1964-10-08 | 22 | 86.2237 | 86.2341 | 0.0104 | 34.9322 | 297.72 | 43 | 810.14 | 512.42
| 23 | 87.68 | 87.6891 | 0.0091 | 35.5635 | 255.88 | 44 | 803.23 | 547.35
| 24 | 87.8676 | 87.8783 | 0.0107 | 40.8039 | 262.23 | 45 | 828.72 | 566.49
1964-10-28 | 25 | 87.2244 | 87.2536 | 0.0292 | 85.0865 | 343.18 | 46 | 710.77 | 367.59
| 26 | 88.7757 | 88.8 | 0.0243 | 81.1081 | 299.6 | 47 | 851.79 | 552.19
| 27 | 88.0532 | 88.0787 | 0.0255 | 80.5662 | 316.51 | 48 | 678.75 | 362.24
1964-11-15 | 25 | 87.2199 | 87.2211 | 0.0012 | 4.4008 | 272.68 | 49 | 837.19 | 564.51
| 26 | 88.7359 | 88.7377 | 0.0018 | 6.0639 | 296.84 | 50 | 694.65 | 397.81
| 27 | 88.01 | 88.012 | 0.002 | 6.5602 | 304.87 | 51 | 669.06 | 364.19
1964-11-23 | 28 | 91.7078 | 91.709 | 0.0012 | 4.3807 | 273.93 | 52 | 773.87 | 499.94
| 29 | 85.222 | 85.2247 | 0.0027 | 8.8845 | 303.9 | 53 | 826.66 | 522.76
| 30 | 85.2885 | 85.2906 | 0.0021 | 7.0456 | 298.06 | 54 | 745.17 | 447.11
1964-12-07 | 13 | 85.2661 | 85.2669 | 0.0008 | 2.4649 | 324.56 | 55 | 847.26 | 522.7
| 14 | 87.7567 | 87.757 | 0.0003 | 1.092 | 274.72 | 56 | 839.15 | 564.43
| 15 | 86.962 | 86.9632 | 0.0012 | 3.1703 | 378.51 | 57 | 771.34 | 392.83
1964-12-16 | 16 | 85.6461 | 85.6461 | 0 | 0 | 273.36 | 58 | 684.1 | 410.74
| 17 | 89.3544 | 89.3544 | 0 | 0 | 266.91 | 59 | 831.69 | 564.78
| 18 | 86.7797 | 86.7797 | 0 | 0 | 348.71 | 60 | 624.25 | 275.54
1964-12-27 | 19 | 86.1667 | 86.1668 | 0.0001 | 0.34183 | 292.54 | 61 | 788.74 | 496.2
| 20 | 87.4274 | 87.4274 | 0 | 0 | 329.62 | 62 | 713.08 | 383.46
| 21 | 90.0331 | 90.0333 | 0.0002 | 0.77262 | 258.86 | 63 | 804.12 | 545.26
1965-01-07 | 19 | 86.2046 | 86.2056 | 0.001 | 2.8961 | 345.29 | 64 | 716.5 | 371.21
| 20 | 87.4778 | 87.4799 | 0.0021 | 6.4725 | 324.45 | 65 | 694.42 | 369.97
| 21 | 90.0965 | 90.0965 | 0 | 0 | 240.35 | 66 | 862.99 | 622.64
1965-01-18 | 22 | 86.227 | 86.2279 | 0.0009 | 3.6194 | 248.66 | 67 | 668.33 | 419.67
| 23 | 87.6974 | 87.6974 | 0 | 0 | 248.69 | 68 | 788.55 | 539.86
| 24 | 87.9017 | 87.9032 | 0.0015 | 4.8232 | 311 | 69 | 680.11 | 369.11
1965-01-27 | 25 | 87.2583 | 87.2606 | 0.0023 | 8.3083 | 276.83 | 70 | 786.89 | 510.06
| 26 | 88.7674 | 88.7697 | 0.0023 | 6.5757 | 349.77 | 71 | 674.8 | 325.03
| 27 | 88.0587 | 88.061 | 0.0023 | 6.8267 | 336.91 | 72 | 683.83 | 346.92
1965-02-14 | 1 | 85.394 | 85.3959 | 0.0019 | 6.8205 | 278.57 | 73 | 797.29 | 518.72
| 2 | 87.4728 | 87.477 | 0.0042 | 12.7253 | 330.05 | 74 | 732.56 | 402.51
| 3 | 85.9113 | 85.9131 | 0.0018 | 5.858 | 307.27 | 75 | 639.83 | 332.56
1965-03-08 | 1 | 85.4033 | 85.4116 | 0.0083 | 28.7287 | 288.91 | 76 | 797.82 | 508.91
| 2 | 87.4741 | 87.4821 | 0.008 | 27.3112 | 292.92 | 77 | 679.08 | 386.16
| 3 | 85.8905 | 85.8966 | 0.0061 | 22.1367 | 275.56 | 78 | 787.87 | 512.31
1965-03-30 | 4 | 85.0349 | 85.0458 | 0.0109 | 43.6436 | 249.75 | 79 | 804.34 | 554.59
| 5 | 85.0728 | 85.0761 | 0.0033 | 13.2995 | 248.13 | 80 | 803.36 | 555.23
| 6 | 87.4577 | 87.4634 | 0.0057 | 22.8989 | 248.92 | 81 | 779.4 | 530.48
1965-04-07 | 1 | 85.331 | 85.3325 | 0.0015 | 4.9417 | 303.54 | 1 | 772.48 | 468.94
| 2 | 87.3905 | 87.3907 | 0.0002 | 0.68439 | 292.23 | 2 | 821.57 | 529.34
| 3 | 85.8072 | 85.8074 | 0.0002 | 0.69178 | 289.11 | 3 | 815.07 | 525.96
1965-04-28 | 4 | 84.9598 | 84.9605 | 0.0007 | 2.0473 | 341.92 | 4 | 634.45 | 292.53
| 5 | 84.9708 | 84.9716 | 0.0008 | 3.3865 | 236.23 | 5 | 730.59 | 494.36
| 6 | 87.309 | 87.31 | 0.001 | 3.6637 | 272.95 | 6 | 830.06 | 557.11
1965-05-08 | 1 | 85.4134 | 85.414 | 0.0006 | 1.8492 | 324.47 | 7 | 606.89 | 282.42
| 2 | 87.491 | 87.4936 | 0.0026 | 10.9313 | 237.85 | 8 | 716.63 | 478.78
| 3 | 85.9018 | 85.9026 | 0.0008 | 3.2865 | 243.42 | 9 | 858.55 | 615.13
1965-05-22 | 4 | 85.0315 | 85.2505 | 0.219 | 683.9048 | 320.22 | 10 | 741.96 | 421.74
| 5 | 85.068 | 85.3065 | 0.2385 | 633.2307 | 376.64 | 11 | 686.58 | 309.94
| 6 | 87.3954 | 87.5938 | 0.1984 | 608.6636 | 325.96 | 12 | 670.2 | 344.24
1965-06-08 | 1 | 85.4525 | 85.4525 | 0 | 0 | 247.42 | 13 | 829.27 | 581.85
| 2 | 87.5242 | 87.5261 | 0.0019 | 7.6367 | 248.8 | 14 | 818.24 | 569.44
| 3 | 85.932 | 85.9321 | 0.0001 | 0.39771 | 251.44 | 15 | 824.23 | 572.79
1965-06-22 | 4 | 85.0612 | 85.0614 | 0.0002 | 0.77866 | 256.85 | 16 | 820.75 | 563.9
| 5 | 85.0918 | 85.0942 | 0.0024 | 9.8969 | 242.5 | 17 | 797.13 | 554.63
| 6 | 87.4408 | 87.4413 | 0.0005 | 1.8818 | 265.71 | 18 | 801.46 | 535.75
1965-07-07 | 25 | 87.285 | 87.3177 | 0.0327 | 129.6744 | 252.17 | 19 | 811.98 | 559.81
| 26 | 88.7991 | 88.8344 | 0.0353 | 124.1865 | 284.25 | 20 | 828.55 | 544.3
| 27 | 88.0734 | 88.0997 | 0.0263 | 94.8808 | 277.19 | 21 | 804 | 526.81
1965-07-26 | 28 | 91.7824 | 91.8146 | 0.0322 | 110.8701 | 290.43 | 22 | 802.86 | 512.43
| 29 | 85.2934 | 85.3238 | 0.0304 | 90.2318 | 336.91 | 23 | 705.45 | 368.54
| 30 | 85.3645 | 85.3984 | 0.0339 | 125.8632 | 269.34 | 24 | 824.76 | 555.42
1965-08-04 | 22 | 86.2488 | 86.2609 | 0.0121 | 46.6623 | 259.31 | 25 | 795.27 | 535.96
| 23 | 87.7368 | 87.7508 | 0.014 | 57.1312 | 245.05 | 26 | 769.46 | 524.41
| 24 | 87.9315 | 87.9459 | 0.0144 | 58.0926 | 247.88 | 27 | 809.2 | 561.32
1965-08-16 | 25 | 87.2765 | 87.3837 | 0.1072 | 351.9601 | 304.58 | 28 | 664.22 | 359.64
| 26 | 88.7826 | 88.8918 | 0.1092 | 399.7072 | 273.2 | 29 | 820.25 | 547.05
| 27 | 88.07 | 88.1887 | 0.1187 | 461.0246 | 257.47 | 30 | 790.67 | 533.2
1965-08-29 | 28 | 91.7865 | 91.8131 | 0.0266 | 94.4736 | 281.56 | 31 | 846.78 | 565.22
| 29 | 85.2864 | 85.3079 | 0.0215 | 77.0471 | 279.05 | 32 | 826.47 | 547.42
| 30 | 85.353 | 85.3739 | 0.0209 | 77.5712 | 269.43 | 33 | 814.26 | 544.83
1965-09-09 | 19 | 86.1754 | 86.2243 | 0.0489 | 195.4124 | 250.24 | 34 | 789.86 | 539.62
| 20 | 87.454 | 87.5102 | 0.0562 | 229.2661 | 245.13 | 35 | 793.08 | 547.95
| 21 | 90.0742 | 90.1262 | 0.052 | 207.7756 | 250.27 | 36 | 795.31 | 545.04
1965-09-13 | 22 | 86.2135 | 86.3381 | 0.1246 | 444.3018 | 280.44 | 37 | 809.2 | 528.76
| 23 | 87.7052 | 87.8135 | 0.1083 | 400.9478 | 270.11 | 38 | 802.41 | 532.3
| 24 | 87.9242 | 88.0373 | 0.1131 | 423.659 | 266.96 | 39 | 796.37 | 529.41
1965-09-28 | 25 | 87.2571 | 87.3346 | 0.0775 | 322.8763 | 240.03 | 40 | 759.74 | 519.71
| 26 | 88.7699 | 88.8391 | 0.0692 | 297.8394 | 232.34 | 41 | 764.37 | 532.03
| 27 | 88.0632 | 88.1443 | 0.0811 | 331.345 | 244.76 | 42 | 827.57 | 582.81
1965-10-07 | 19 | 86.2039 | 86.426 | 0.2221 | 755.8792 | 293.83 | 43 | 658.91 | 365.08
| 20 | 87.4056 | 87.6138 | 0.2082 | 824.1954 | 252.61 | 44 | 807.01 | 554.4
| 21 | 90.0732 | 90.2757 | 0.2025 | 729.5194 | 277.58 | 45 | 638.59 | 361.01
1965-10-19 | 22 | 86.1911 | 86.3184 | 0.1273 | 499.9607 | 254.62 | 46 | 801.97 | 547.35
| 23 | 87.6641 | 87.821 | 0.1569 | 537.3656 | 291.98 | 47 | 702.73 | 410.75
| 24 | 87.9068 | 88.0339 | 0.1271 | 480.5656 | 264.48 | 48 | 821.68 | 557.2
1965-11-07 | 19 | 86.1979 | 86.211 | 0.0131 | 47.1274 | 277.97 | 49 | 807.25 | 529.28
| 20 | 87.4559 | 87.4646 | 0.0087 | 37.4483 | 232.32 | 50 | 751.59 | 519.27
| 21 | 90.1022 | 90.1063 | 0.0041 | 13.4343 | 305.19 | 51 | 802.37 | 497.18
1965-11-24 | 22 | 86.2383 | 86.2439 | 0.0056 | 22.9471 | 244.04 | 52 | 805.89 | 561.85
| 23 | 87.7109 | 87.7172 | 0.0063 | 23.3498 | 269.81 | 53 | 794.06 | 524.25
| 24 | 87.8966 | 87.906 | 0.0094 | 36.2528 | 259.29 | 54 | 810.12 | 550.83
1965-12-08 | 1 | 85.4247 | 85.4265 | 0.0018 | 6.7489 | 266.71 | 55 | 835.92 | 569.21
| 2 | 87.4955 | 87.4976 | 0.0021 | 6.8204 | 307.9 | 56 | 691.75 | 383.85
| 3 | 85.8865 | 85.8888 | 0.0023 | 6.6162 | 347.63 | 57 | 690.05 | 342.42
1965-12-19 | 4 | 85.0352 | 85.0362 | 0.001 | 2.9025 | 344.53 | 58 | 737.95 | 393.42
| 5 | 86.158 | 86.1593 | 0.0013 | 4.1507 | 313.2 | 59 | 804.46 | 491.26
| 6 | 87.4732 | 87.4788 | 0.0056 | 19.5176 | 286.92 | 60 | 829.62 | 542.7
1966-01-09 | 1 | 85.4261 | 85.4325 | 0.0064 | 19.0652 | 335.69 | 61 | 721.41 | 385.72
| 2 | 87.4795 | 87.4842 | 0.0047 | 15.295 | 307.29 | 62 | 782.81 | 475.52
| 3 | 85.8875 | 85.8967 | 0.0092 | 26.8527 | 342.61 | 63 | 735.96 | 393.35
1966-01-17 | 4 | 85.0462 | 85.0512 | 0.005 | 16.728 | 298.9 | 64 | 665.04 | 366.14
| 5 | 86.1366 | 86.1481 | 0.0115 | 34.4879 | 333.45 | 65 | 699.17 | 365.72
| 6 | 87.4866 | 87.4946 | 0.008 | 28.6154 | 279.57 | 66 | 710.98 | 431.41
1966-02-09 | 7 | 86.4047 | 86.4106 | 0.0059 | 23.6028 | 249.97 | 67 | 774.09 | 524.12
| 8 | 84.7972 | 84.8026 | 0.0054 | 17.4092 | 310.18 | 68 | 644.21 | 334.03
| 9 | 86.5483 | 86.5583 | 0.01 | 37.9752 | 263.33 | 69 | 649.06 | 385.73
1966-02-22 | 10 | 85.0956 | 85.0998 | 0.0042 | 14.546 | 288.74 | 70 | 627.87 | 339.13
| 11 | 86.0817 | 86.0862 | 0.0045 | 17.7452 | 253.59 | 71 | 780.24 | 526.65
| 12 | 84.8217 | 84.8268 | 0.0051 | 22.1162 | 230.6 | 72 | 785.77 | 555.17
73

## DATA
CALCULATION OF DAILY SUSPENDED SEDIMENT TRANSPORTATION
| Station..... P.73.................................. Water year…2001-2015 |  |  |  |  | Computed by...................................
| River.Mae Nam.PING................................................................................ |  |  |  |  | Date.................................................
| Drainage Area.....…14,814................Km2. |  |  |  |  | Checked by......................................
| Date | Gage Height | River Discharge |  | Sediment Concentration | Suspended Sediment | Remarks
|  | m.(m.s.l.) | c.m.s. | m.c.m. | by Weight p.p.m. | Tons
| (1) | (2) | (3) | (4)=(3)*0.0864 | (5) | (6) | (7)
1 | 2001-04-11 | 261.99 | 1.191 | 0.1029 | 23.1667 | 2.3839 | 1 - 3 | 24.75 | 25.1 | 19.65
2 | 2001-04-20 | 262.16 | 6.611 | 0.57119 | 40.2567 | 22.9942 | 4 - 6 | 44.08 | 38.88 | 37.81
3 | 2001-04-26 | 262.09 | 4.261 | 0.36815 | 22.83 | 8.4049 | 7, 9, 11 | 19.42 | 25.4 | 23.67
4 | 2001-05-09 | 262.41 | 31.533 | 2.7245 | 79.6733 | 217.0661 | 13 - 15 | 79.44 | 83.03 | 76.55
5 | 2001-05-17 | 263.4 | 155.214 | 13.4105 | 162.1333 | 2174.2874 | 16 - 18 | 164.5 | 144.4 | 177.5
6 | 2001-05-23 | 263.07 | 105.46 | 9.1117 | 47.8033 | 435.5717 | 19, 21, 23 | 50.53 | 41.28 | 51.6
7 | 2001-06-12 | 262.47 | 30.524 | 2.6373 | 47.0033 | 123.9607 | 25 - 27 | 44.25 | 53.78 | 42.98
8 | 2001-06-22 | 262.23 | 12.766 | 1.103 | 72.17 | 79.6022 | 28 - 30 | 70.15 | 73.49 | 72.87
9 | 2001-06-27 | 262.29 | 17.276 | 1.4926 | 48.97 | 73.0949 | 31, 33, 35 | 45.05 | 48.6 | 53.26
10 | 2001-07-08 | 262.25 | 14.426 | 1.2464 | 55.3167 | 68.947 | 37 - 39 | 51.02 | 64.55 | 50.38
11 | 2001-07-17 | 262.63 | 51.638 | 4.4615 | 85.8233 | 382.9028 | 40 - 42 | 78.7 | 86.49 | 92.28
12 | 2001-07-24 | 264.855 | 457.287 | 39.5096 | 282.3 | 11153.5592 | 43, 45, 47 | 246.9 | 311.4 | 288.6
13 | 2001-08-07 | 266.17 | 722.73 | 62.4439 | 499.0333 | 31161.5736 | 49 - 51 | 442 | 471.1 | 584
14 | 2001-08-09 | 265.785 | 601.716 | 51.9883 | 279.6 | 14535.9182 | 52 - 54 | 320.4 | 256.5 | 261.9
15 | 2001-08-14 | 267.5 | 1056.698 | 91.2987 | 586.2 | 53519.3022 | 55 - 57 | 616.7 | 572 | 569.9
16 | 2001-08-24 | 263.7 | 189.171 | 16.3444 | 65.59 | 1072.0275 | 58 - 60 | 66.62 |  | 64.56
17 | 2001-08-30 | 264.39 | 332.045 | 28.6887 | 133.4667 | 3828.9836 | 61, 63, 65 | 125.7 | 137 | 137.7
18 | 2001-09-12 | 263.61 | 184.253 | 15.9195 | 86.2933 | 1373.7432 | 67 - 69 | 70.87 | 105.2 | 82.81
19 | 2001-09-20 | 263.935 | 241.402 | 20.8571 | 164.2333 | 3425.4364 | 70 - 72 | 155.1 | 204.6 | 133
20 | 2001-09-28 | 263.9 | 243.865 | 21.0699 | 143.7667 | 3029.1545 | 73, 75, 77 | 130 | 149.2 | 152.1
21 | 2001-10-12 | 263.97 | 267.709 | 23.1301 | 105.5567 | 2441.5318 | 79 - 81 | 90.47 | 108 | 118.2
22 | 2001-10-25 | 263.23 | 135.677 | 11.7225 | 276.5 | 3241.2693 | 82 - 84 | 610.6 | 105.9 | 113
23 | 2001-10-31 | 266.89 | 953.802 | 82.4085 | 464.6 | 38286.9858 | 85, 87, 89 | 121.2 | 620.4 | 652.2
24 | 2001-11-08 | 263.63 | 195.012 | 16.849 | 96.0667 | 1618.6308 | 91 - 93 | 90.05 | 101.3 | 96.85
25 | 2001-11-20 | 263.16 | 126.56 | 10.9348 | 73.5467 | 804.2169 | 94 - 96 | 68.09 | 86.17 | 66.38
26 | 2001-11-28 | 262.9 | 83.311 | 7.1981 | 38.3733 | 276.214 | 97, 99, 101 | 39.58 | 35.08 | 40.46
27 | 2001-12-13 | 262.7 | 58.987 | 5.0965 | 63.62 | 324.2379 | 103 - 105 | 59.29 | 58.09 | 73.48
28 | 2001-12-21 | 262.6 | 44.694 | 3.8616 | 7.1467 | 27.5973 | 106 - 108 | 16.47 | 2.79 | 2.18
29 | 2001-12-26 | 262.77 | 64.831 | 5.6014 | 31.65 | 177.2843 | 109, 111, 113 | 29.56 | 35.54 | 29.85
30 | 2002-01-11 | 262.43 | 26.283 | 2.2709 | 25.54 | 57.9975 | 115 - 117 | 47.75 | 18.19 | 10.68
31 | 2002-01-15 | 262.44 | 27.048 | 2.3369 | 7.0333 | 16.4365 | 118 - 120 | 10.46 | 4.93 | 5.71
32 | 2002-01-30 | 262.23 | 14.58 | 1.2597 | 23.0367 | 29.0196 | 121, 123, 125 | 6.39 | 20 | 42.72
33 | 2002-02-13 | 262 | 4.248 | 0.36703 | 47.1233 | 17.2955 | 127 - 129 | 49.17 | 34.05 | 58.15
34 | 2002-02-21 | 262.3 | 23.62 | 2.0408 | 31.6333 | 64.5563 | 130 - 132 | 26.4 | 25.89 | 42.61
35 | 2002-02-28 | 261.91 | 3.411 | 0.29471 | 38.8133 | 11.4387 | 133, 135, 137 | 61.6 | 17.22 | 37.62
36 | 2002-03-11 | 261.82 | 2.356 | 0.20356 | 102.83 | 20.9319 | 139 - 141 | 109 | 90.29 | 109.2
37 | 2002-03-22 | 261.83 | 2.669 | 0.2306 | 103.5867 | 23.8873 | 142 - 144 | 96.72 | 115.8 | 98.24
38 | 2002-03-28 | 261.85 | 2.898 | 0.25039 | 50.87 | 12.7372 | 145, 147, 149 | 49.46 | 55.35 | 47.8
1 | 2002-04-11 | 261.64 | 0.558 | 0.048211 | 27.1067 | 1.3068 | 1 - 3 | 9.53 | 32.98 | 38.81
2 | 2002-04-22 | 262 | 7.361 | 0.63599 | 50.6567 | 32.2172 | 4 - 6 | 52.02 | 53.87 | 46.08
3 | 2002-04-30 | 261.8 | 2.148 | 0.18559 | 56.34 | 10.456 | 7, 9, 11 | 56.17 | 52.02 | 60.83
4 | 2002-05-10 | 261.95 | 5.177 | 0.44729 | 32.4133 | 14.4983 | 13 - 15 | 41.18 | 35.47 | 20.59
5 | 2002-05-21 | 263.8 | 256.047 | 22.1225 | 87.3633 | 1932.6919 | 16 - 18 | 84.33 | 90.77 | 86.99
6 | 2002-05-30 | 263.23 | 148.153 | 12.8004 | 130.8667 | 1675.1482 | 19, 21, 23 | 100.9 | 183.8 | 107.9
7 | 2002-06-12 | 263.06 | 112.599 | 9.7286 | 93.1467 | 906.1823 | 25 - 27 | 110.8 | 84.84 | 83.8
8 | 2002-06-24 | 262.26 | 23.992 | 2.0729 | 71.1 | 147.3838 | 28 - 30 | 117.5 | 42.54 | 53.26
9 | 2002-06-28 | 262.14 | 12.188 | 1.053 | 27.9833 | 29.4677 | 31, 33, 35 | 27.51 | 15.12 | 41.32
10 | 2002-07-03 | 262.505 | 52.862 | 4.5673 | 88.84 | 405.7569 | 37 - 39 | 92.06 | 78.52 | 95.94
11 | 2002-07-18 | 262.35 | 39.855 | 3.4435 | 92.07 | 317.0405 | 40 - 42 | 80.82 | 98.59 | 96.8
12 | 2002-07-30 | 262.51 | 69.704 | 6.0224 | 94.9533 | 571.8494 | 43, 45, 47 | 89.22 | 91.84 | 103.8
13 | 2002-08-07 | 262.88 | 101.556 | 8.7744 | 102.5233 | 899.5847 | 49 - 51 | 70.16 | 71.51 | 165.9
14 | 2002-08-24 | 264.6 | 447.726 | 38.6835 | 242.7333 | 9389.7813 | 52 - 54 | 274.3 | 273.9 | 180
15 | 2002-08-30 | 265.545 | 653.154 | 56.4325 | 280.8667 | 15850.0097 | 55, 57, 59 | 258.4 | 267.3 | 316.9
16 | 2002-09-07 | 267.28 | 1051.163 | 90.8205 | 527.1333 | 47874.504 | 61 - 63 | 442.3 | 438.6 | 700.5
17 | 2002-09-21 | 267.935 | 1333.914 | 115.2502 | 745.5667 | 85926.6848 | 64 - 66 | 863.2 | 649.5 | 724
18 | 2002-09-26 | 265.42 | 685.021 | 59.1858 | 142.4667 | 8432.0057 | 67, 69, 71 | 118.3 | 147.8 | 161.3
19 | 2002-10-11 | 263.54 | 189.883 | 16.4059 | 245 | 4019.4433 | 73 - 75 | 414.3 | 185.4 | 135.3
20 | 2002-10-24 | 263.495 | 205.195 | 17.7288 | 65.69 | 1164.608 | 76 - 78 | 71.48 | 66.09 | 59.5
21 | 2002-10-30 | 264.96 | 522.957 | 45.1835 | 200.9333 | 9078.8682 | 79, 81, 83 | 198.2 | 224 | 180.6
22 | 2002-11-12 | 263.81 | 261.52 | 22.5953 | 10.9467 | 247.3435 | 85 - 87 | 16.53 | 9.64 | 6.67
23 | 2002-11-25 | 263.265 | 177.863 | 15.3674 | 41.8667 | 643.3803 | 88 - 90 | 51.88 | 29.63 | 44.09
24 | 2002-11-28 | 264.55 | 445.036 | 38.4511 | 84.43 | 3246.4273 | 91, 93, 95 | 25.19 | 104 | 124.1
25 | 2002-12-12 | 263.71 | 286.019 | 24.712 | 66.54 | 1644.3392 | 97 - 99 | 71.67 | 57.32 | 70.63
26 | 2002-12-23 | 262.72 | 96.969 | 8.3781 | 96 | 804.2997 | 100 - 102 | 126.2 | 33.1 | 128.7
27 | 2002-12-27 | 263.525 | 240.358 | 20.7669 | 128.04 | 2658.9979 | 103, 105, 107 | 119.1 | 71.82 | 193.2
28 | 2003-01-15 | 262.615 | 118.925 | 10.2751 | 57.5333 | 591.1619 | 109 - 111 | 61.38 | 66.32 | 44.9
29 | 2003-01-22 | 262.54 | 79.774 | 6.8925 | 60.0967 | 414.2147 | 112 - 114 | 84.99 | 36.52 | 58.78
30 | 2003-01-30 | 262.41 | 59.467 | 5.1379 | 42.7567 | 219.6816 | 115, 117, 119 | 34.49 | 37.08 | 56.7
31 | 2003-02-19 | 262.16 | 36.531 | 3.1563 | 121.7333 | 384.2243 | 121,122,123 | 130.5 | 116.4 | 118.3
32 | 2003-02-25 | 262.19 | 30.913 | 2.6709 | 16.32 | 43.5888 | 124,125,126 | 9.8 | 13.21 | 25.95
33 | 2003-02-28 | 262.1 | 19.535 | 1.6878 | 31.7067 | 53.5153 | 127,129, 131 | 45.68 | 24.33 | 25.11
34 | 2003-03-11 | 262.93 | 8.213 | 0.7096 | 55.8067 | 39.6006 | 133 - 135 | 57.2 | 59.7 | 50.52
35 | 2003-03-19 | 262.115 | 31.016 | 2.6798 | 47.13 | 126.2981 | 136 - 138 | 44.01 | 49.83 | 47.55
36 | 2003-03-31 | 262.15 | 26.204 | 2.264 | 63.73 | 144.2864 | 139, 141, 143 | 65.58 | 65.84 | 59.77
1 | 2003-04-11 | 261.79 | 4.512 | 0.38984 | 60.52 | 23.5929 | 1 -3 | 55.81 | 69.95 | 55.8
2 | 2003-04-25 | 262.01 | 21.152 | 1.8275 | 36.7667 | 67.1923 | 4 - 6 | 39.56 | 32.25 | 38.49
3 | 2003-04-30 | 262.01 | 20.257 | 1.7502 | 25.7133 | 45.0036 | 7, 9, 11 | 39.7 | 0 | 37.44
4 | 2003-05-07 | 262.32 | 50.538 | 4.3665 | 80.2933 | 350.5995 | 13 - 15 | 85.87 | 88.62 | 66.39
5 | 2003-05-22 | 262.13 | 30.596 | 2.6435 | 68.53 | 181.1587 | 16 - 18 | 51.84 | 65.51 | 88.24
6 | 2003-05-29 | 262.09 | 27.254 | 2.3547 | 58.62 | 138.0352 | 19, 21, 23 | 76.95 | 42.4 | 56.51
7 | 2003-06-03 | 262.31 | 71.313 | 6.1614 | 108.6567 | 669.4819 | 25 - 27 | 108.6 | 97.17 | 120.2
8 | 2003-06-18 | 262.25 | 55.421 | 4.7884 | 83.01 | 397.483 | 28 - 30 | 67.32 | 78.81 | 102.9
9 | 2003-06-26 | 262.35 | 68.383 | 5.9083 | 60.0567 | 354.8323 | 31, 33, 35 | 52.4 | 68.17 | 59.6
10 | 2003-07-02 | 262.72 | 122.653 | 10.5972 | 98.3233 | 1041.9539 | 37 - 39 | 76.67 | 106.3 | 112
11 | 2003-07-16 | 262.39 | 72.126 | 6.2317 | 75.01 | 467.4388 | 40 - 42 | 53.98 | 80.73 | 90.32
12 | 2003-07-29 | 262.33 | 55.382 | 4.785 | 95.86 | 458.6906 | 43, 45, 47 | 110.5 | 68.28 | 108.8
13 | 2003-08-08 | 262.22 | 40.273 | 3.4796 | 136.1667 | 473.8038 | 49 - 51 | 194.1 | 101.2 | 113.2
14 | 2003-08-19 | 262.55 | 109.002 | 9.4178 | 71.68 | 675.066 | 52 - 54 | 82.92 | 62.32 | 69.8
15 | 2003-08-27 | 262.95 | 175.764 | 15.186 | 74.68 | 1134.0912 | 55, 57, 59 | 36.61 | 105.2 | 82.23
16 | 2003-09-01 | 262.36 | 83.795 | 7.2399 | 116.2 | 841.275 | 61 - 63 | 126.8 | 112.3 | 109.5
17 | 2003-09-16 | 265.92 | 771.17 | 66.6291 | 295.0333 | 19657.8019 | 64 - 66 | 290.8 | 328.8 | 265.5
18 | 2003-09-25 | 263.67 | 319.411 | 27.5971 | 122.3667 | 3376.9664 | 67, 69, 71 | 103.9 | 108.4 | 154.8
19 | 2003-10-07 | 262.62 | 97.57 | 8.43 | 7.8767 | 66.4007 | 73 - 75 | 7.08 | 6.79 | 9.76
20 | 2003-10-17 | 262.48 | 88.092 | 7.6111 | 6.5067 | 49.5232 | 76 - 78 | 7.5 | 6.34 | 5.68
21 | 2003-10-31 | 262.25 | 49.482 | 4.2752 | 37.1767 | 158.9394 | 79, 81, 83 | 6.16 | 7.13 | 98.24
22 | 2003-11-07 | 262.33 | 64.052 | 5.5341 | 9.41 | 52.0758 | 85 -87 | 9.42 | 9.43 | 9.38
23 | 2003-11-24 | 262.09 | 35.527 | 3.0695 | 5.49 | 16.8517 | 88 - 89 | 4.95 | 6.58 | 4.94
24 | 2003-11-27 | 262.03 | 28.048 | 2.4233 | 4.3033 | 10.4285 | 91, 93, 95 | 4.09 | 3.8 | 5.02
25 | 2003-12-03 | 262.01 | 25.985 | 2.2451 | 55.8533 | 125.3965 | 97 - 99 | 64.38 | 50.97 | 52.21
26 | 2003-12-16 | 261.84 | 9.416 | 0.81354 | 71.8667 | 58.4666 | 100 - 102 | 77.03 | 71.9 | 66.67
27 | 2003-12-26 | 261.79 | 7.008 | 0.60549 | 61.9233 | 37.494 | 103, 105, 107 | 50.13 | 71.61 | 64.03
28 | 2003-01-06 | 261.61 | 4.1 | 0.35424 | 37.0833 | 13.1364 | 109 - 111 | 32.04 | 36.97 | 42.24
29 | 2004-01-23 | 261.68 | 7.187 | 0.62096 | 38.0167 | 23.6067 | 112 - 114 | 41.9 | 30.93 | 41.22
30 | 2004-02-05 | 261.6 | 5.087 | 0.43952 | 23.7933 | 10.4576 | 115, 117, 119 | 28.68 | 11.58 | 31.12
31 | 2004-03-01 | 261.45 | 1.698 | 0.14671 | 54.8433 | 8.0459 | 121, 123, 125 | 51.51 | 55.15 | 57.87
1 | 2004-05-19 | 261.91 | 26.585 | 2.297 | 224.533 | 515.74 | 1 - 3 | 227.5 | 198.8 | 247.3
2 | 2004-05-28 | 262.29 | 65.851 | 5.69 | 244.5 | 1391.089 | 4, 6, 8 | 283 | 232.5 | 218
3 | 2004-06-11 | 262.34 | 67.784 | 5.857 | 82.653 | 484.062 | 10 - 12 | 62.14 | 96.83 | 88.99
4 | 2004-06-16 | 262.94 | 195.188 | 16.864 | 101.083 | 1704.694 | 13 - 15 | 127 | 83.9 | 92.35
5 | 2004-06-30 | 262.11 | 47.05 | 4.065 | 95.253 | 387.216 | 16, 18, 20 | 110.2 | 91.7 | 83.86
6 | 2004-07-06 | 262.07 | 36.601 | 3.162 | 78.433 | 248.032 | 22 - 24 | 80.64 | 84.89 | 69.77
7 | 2004-07-15 | 262.93 | 194.145 | 16.774 | 142.9 | 2397.023 | 25 - 27 | 111 | 115.9 | 201.8
8 | 2004-07-28 | 264.17 | 425.962 | 36.803 | 355.6 | 13087.188 | 28, 30, 32 | 381.5 | 323.8 | 361.5
9 | 2004-08-13 | 263.45 | 330.577 | 28.562 | 161.733 | 4619.404 | 34 - 36 | 230.3 | 142.7 | 112.2
10 | 2004-08-27 | 262.51 | 118.498 | 10.238 | 162.333 | 1662.006 | 37 - 39 | 123 | 146.8 | 217.2
11 | 2004-08-31 | 262.36 | 68.638 | 5.93 | 95.75 | 567.828 | 40, 42, 44 | 75.83 | 95.92 | 115.5
12 | 2004-12-07 | 262.04 | 57.572 | 4.974 | 46.147 | 229.544 | 46 - 48 | 53.29 | 58.73 | 26.42
13 | 2004-12-17 | 261.9 | 47.043 | 4.065 | 34.6 | 140.632 | 49 - 51 | 27.98 | 41.82 | 34
14 | 2004-12-28 | 261.79 | 32.62 | 2.818 | 13.053 | 36.789 | 52, 54, 56 | 5.02 | 18.06 | 16.08
15 | 2005-01-11 | 261.7 | 28.045 | 2.423 | 66.247 | 160.522 | 58 - 60 | 64.09 | 73.8 | 60.85
16 | 2005-01-19 | 261.68 | 26.005 | 2.247 | 49.487 | 111.188 | 61 - 63 | 76.08 | 60.52 | 11.86
17 | 2005-01-31 | 261.65 | 20.298 | 1.754 | 51.667 | 90.61 | 64, 66, 68 | 62.82 | 31.78 | 60.4
18 | 2005-02-07 | 261.7 | 22.983 | 1.986 | 48.477 | 96.262 | 70 - 72 | 51.5 | 50.49 | 43.44
19 | 2005-02-18 | 261.56 | 12.185 | 1.053 | 57.743 | 60.791 | 73 - 75 | 77.57 | 50.84 | 44.82
20 | 2005-02-28 | 261.53 | 13.848 | 1.196 | 37.497 | 44.864 | 76, 78, 80 | 42.7 | 34.49 | 35.3
21 | 2005-03-01 | 261.53 | 13.672 | 1.181 | 67.807 | 80.097 | 82 - 84 | 74.84 | 71.89 | 56.69
22 | 2005-03-17 | 261.73 | 27.498 | 2.376 | 55.483 | 131.819 | 85 - 87 | 55.57 | 56.91 | 53.97
23 | 2005-03-30 | 261.61 | 18.528 | 1.601 | 25.857 | 41.392 | 88,90,92 | 26.9 | 24.82 | 25.85
1 | 2005-05-03 | 261.44 |  | 0 | 0 |  | 13 - 15 | 0 | 0 | 0
2 | 2005-05-17 | 261.75 |  | 0 | 0 |  | 16 - 18 | 0 | 0 | 0
3 | 2005-05-25 | 261.77 |  | 0 | 0 |  | 19,21,23 | 0 | 0 | 0
4 | 2005-06-06 | 262.5 | 137.195 | 11.8536 | 103.2 | 1223.2965 | 25 - 27 | 129.2 | 111.5 | 68.9
5 | 2005-06-13 | 262.14 | 77.388 | 6.6863 | 107.05 | 715.7709 | 28 - 30 | 89.95 | 122.7 | 108.5
6 | 2005-06-29 | 261.83 | 37.501 | 3.2401 | 139.1 | 450.696 | 31,33,35 | 131.2 | 137.6 | 148.5
7 | 2005-07-07 | 261.69 | 29.834 | 2.5777 | 73.39 | 189.1743 | 37 - 39 | 73.36 | 78.27 | 68.54
8 | 2005-07-15 | 262.65 | 124.414 | 10.7494 | 66.37 | 713.4357 | 40 - 42 | 92.09 | 13.8 | 93.22
9 | 2005-07-25 | 263.52 | 321.377 | 27.767 | 214.1667 | 5946.76 | 43,45,47 | 158.9 | 312.2 | 171.4
10 | 2005-08-03 | 262.61 | 150.819 | 13.0308 | 73.6967 | 960.3237 | 49 - 51 | 120.9 | 56.24 | 43.95
11 | 2005-08-16 | 265.88 | 792.363 | 68.4602 | 632.4 | 43294.2072 | 52 - 54 | 601.3 | 628.1 | 667.8
12 | 2005-08-29 | 263.95 | 211.296 | 18.256 | 190.9333 | 3485.674 | 55,57,59 | 197.7 | 214.9 | 160.2
13 | 2005-09-07 | 263.405 |  | 0 | 0 |  | 61-63 | 0 | 0 | 0
14 | 2005-09-21 | 267.565 |  | 0 | 0 |  | 64-66 | 0 | 0 | 0
15 | 2005-09-25 | 265.39 |  | 0 | 0 |  | 67,69,71 | 0 | 0 | 0
16 | 2005-10-17 | 262.95 |  | 0 | 0 |  | 73-75 | 0 | 0 | 0
17 | 2005-10-20 | 262.78 |  | 0 | 0 |  | 76-78 | 0 | 0 | 0
18 | 2005-10-28 | 262.65 |  | 0 | 0 |  | 79,81,83 | 0 | 0 | 0
1 | 2006-05-30 | 262.51 | 161.542 | 13.9572 | 148.6667 | 2074.9747 | 1,3,5 | 141.7 | 178.8 | 125.5
2 | 2006-06-20 | 262.3 | 109.584 | 9.4681 | 141.3667 | 1338.4677 | 7,9,11 | 143.1 | 131.4 | 149.6
3 | 2006-07-06 | 262.13 | 88.594 | 7.6545 | 120.1967 | 920.048 | 13,15,17 | 88.39 | 130.6 | 141.6
4 | 2006-07-12 | 262.52 | 160.691 | 13.8837 | 147.9667 | 2054.3252 | 19,21,23 | 219.6 | 103.2 | 121.1
1 | 2007-04-26 | 261.44 | 7.014 | 0.60601 | 168.8207 | 102.3069 | 1 - 3 | 178.053 | 168.462 | 159.947
2 | 2007-05-09 | 261.2 | 399.308 | 34.5002 | 297.9117 | 10278.0154 | 4 - 6 | 313.208 | 302.425 | 278.102
3 | 2007-05-18 | 263.75 | 476.155 | 41.1398 | 457.34 | 18814.8725 | 7 - 9 | 368.644 | 342.748 | 660.628
4 | 2007-05-30 | 262.05 | 79.767 | 6.8919 | 61.5563 | 424.2382 | 10 - 12 | 51.448 | 58.196 | 75.025
5 | 2007-06-11 | 262.15 | 94.095 | 8.1298 | 108.538 | 882.3931 | 13 - 15 | 111.834 | 107.058 | 106.722
6 | 2007-06-19 | 262.11 | 94.681 | 8.1804 | 117.859 | 964.1383 | 16 - 18 | 113.007 | 143.077 | 97.493
7 | 2007-06-27 | 261.96 | 70.108 | 6.0573 | 105.278 | 637.7037 | 19 - 21 | 100.13 | 105.934 | 109.77
8 | 2007-07-05 | 262.06 | 102.572 | 8.8622 | 103.8813 | 920.6193 | 22 - 24 | 121.647 | 106.349 | 83.648
9 | 2007-07-19 | 261.73 | 36.87 | 3.1856 | 98.5643 | 313.9834 | 25 - 27 | 107.403 | 84.64 | 103.65
10 | 2007-07-26 | 262.28 | 138.99 | 12.0087 | 106.4143 | 1277.9016 | 28 - 30 | 115.009 | 94.444 | 109.79
11 | 2007-08-10 | 262.66 | 220.514 | 19.0524 | 294.3573 | 5608.2165 | 31 - 33 | 243.274 | 363.643 | 276.155
12 | 2007-08-20 | 262.33 | 142.289 | 12.2938 | 59.355 | 729.6967 | 34 - 36 | 59.278 | 61.097 | 57.69
13 | 2007-08-29 | 262.62 | 216.948 | 18.7443 | 78.741 | 1475.9455 | 37 - 39 | 73.407 | 76.464 | 86.352
14 | 2007-09-06 | 262.58 | 200.573 | 17.3295 | 112.5313 | 1950.1126 | 40 - 42 | 116.853 | 102.677 | 118.064
15 | 2007-09-20 | 264.3 | 752.5 | 65.016 | 372.2933 | 24205.0234 | 43 - 45 | 386.706 | 318.615 | 411.559
16 | 2007-09-30 | 264.1 | 552.093 | 47.7008 | 346.8453 | 16544.8121 | 46 - 48 | 336.041 | 346.533 | 357.962
17 | 2007-10-08 | 263.84 | 494.518 | 42.7264 | 71.277 | 3045.4064 | 49 - 51 | 69.424 | 72.651 | 71.756
18 | 2007-10-17 | 263.55 | 400.961 | 34.643 | 248.3137 | 8602.3379 | 52 - 54 | 254.527 | 240.613 | 249.801
19 | 2007-10-26 | 262.25 | 127.687 | 11.0322 | 76.7007 | 846.1738 | 55 - 57 | 81.014 | 84.246 | 64.842
20 | 2007-11-06 | 262.42 | 155.383 | 13.4251 | 105.2877 | 1413.4965 | 58 - 60 | 91.935 | 112.179 | 111.749
21 | 2007-11-15 | 262.13 | 95.077 | 8.2147 | 56.915 | 467.537 | 61 - 63 | 62.379 | 50.704 | 57.662
22 | 2007-11-29 | 261.97 | 72.087 | 6.2283 | 71.3997 | 444.6997 | 64 - 66 | 60.364 | 69.376 | 84.459
1 | 1956-04-10 | 260.5 |  | 0 | 21.3645 |  | 1 - 3 | 21.0988 | 25.6822 | 17.3123
2 | 1956-04-26 | 260.6 | 2.21 | 0.19094 | 21.9421 | 4.1897 | 4 - 6 | 21.0071 | 23.1951 | 21.6239
3 | 1956-05-01 | 260.45 |  | 0 | 24.2329 |  | 7 - 9 | 20.5713 | 22.4316 | 29.6958
4 | 1956-05-21 | 260.7 | 0.516 | 0.044582 | 24.5259 | 1.0934 | 10 - 12 | 27.2603 | 24.315 | 22.0022
5 | 1956-05-30 | 260.43 | 0.473 | 0.040867 | 30.6045 | 1.2507 | 13 - 15 | 29.4643 | 35.586 | 26.7631
6 | 1956-06-05 | 261.05 | 7.223 | 0.62407 | 103.9879 | 64.8955 | 16 - 18 | 114.2915 | 98.2702 | 99.4022
7 | 1956-06-20 | 260.95 | 4.925 | 0.42552 | 29.9456 | 12.7425 | 19 - 21 | 29.9031 | 35.1891 | 24.7447
8 | 1956-06-22 | 260.94 | 4.941 | 0.4269 | 32.0618 | 13.6872 | 22 - 24 | 34.0738 | 33.9969 | 28.1145
9 | 1956-06-28 | 260.9 | 2.226 | 0.19233 | 44.2575 | 8.5119 | 25 - 27 | 42.9007 | 49.7994 | 40.0723
10 | 1956-07-12 | 261 | 5.563 | 0.48064 | 14.8028 | 7.1148 | 28 - 30 | 13.9478 | 15.2814 | 15.1791
11 | 1956-07-19 | 261.18 | 9.531 | 0.82348 | 19.3799 | 15.9589 | 31 - 33 | 13.3234 | 21.7276 | 23.0887
12 | 1956-07-29 | 261.38 | 59.798 | 5.1665 | 35.7714 | 184.8147 | 34 - 36 | 29.7918 | 36.3326 | 41.1898
13 | 1956-08-06 | 261.42 | 62.411 | 5.3923 | 59.5332 | 321.0213 | 37 - 39 | 54.6743 | 54.028 | 69.8972
14 | 1956-08-13 | 264.4 | 630.76 | 54.4977 | 399.9684 | 21797.3446 | 40 - 42 | 334.7903 | 434.2235 | 430.8915
15 | 1956-08-14 | 263.5 | 419.238 | 36.2222 | 240.5947 | 8714.8618 | 43 - 45 | 237.1289 | 242.2615 | 242.3938
16 | 1956-08-20 | 261.63 | 88.391 | 7.637 | 50.8512 | 388.3501 | 46 - 48 | 70.4271 | 46.1113 | 36.0154
17 | 1956-09-03 | 261.85 | 141.7 | 12.2429 | 20.2284 | 247.654 | 49-51 | 14.5225 | 18.9283 | 27.2345
18 | 1956-09-13 | 262.8 | 322.397 | 27.8551 | 206.9009 | 5763.2465 | 52-54 | 227.2018 | 194.5567 | 198.9444
19 | 1956-09-19 | 263.03 | 306.497 | 26.4813 | 95.9538 | 2540.9857 | 55-57 | 87.9917 | 102.6895 | 97.1802
20 | 1956-09-26 | 261.65 | 116.944 | 10.104 | 26.2956 | 265.6894 | 58-60 | 30.0275 | 26.2719 | 22.5873
21 | 1956-10-07 | 262.38 | 244.599 | 21.1334 | 68.8688 | 1455.4278 | 61-63 | 61.4349 | 79.1903 | 65.981
22 | 1956-10-15 | 261.48 | 74.043 | 6.3973 | 42.3765 | 271.0961 | 64-66 | 45.3602 | 38.2044 | 43.565
23 | 1956-10-22 | 264.1 | 657.144 | 56.7772 | 343.4044 | 19497.555 | 67-69 | 317.9606 | 354.0003 | 358.2523
24 | 1956-11-11 | 261.45 | 97.84 | 8.4534 | 32.8278 | 277.5055 | 70 - 72 | 24.1189 | 39.6609 | 34.7035
25 | 1956-11-19 | 261.57 | 104.717 | 9.0475 | 206.7349 | 1870.4442 | 73 - 75 | 230.3873 | 188.4678 | 201.3496
26 | 1956-11-26 | 261.45 | 105.645 | 9.1277 | 86.309 | 787.805 | 76 - 78 | 66.4403 | 112.5448 | 79.9419
27 | 1956-12-03 | 261.5 | 107.129 | 9.2559 | 61.9236 | 573.1619 | 79 - 81 | 63.67 | 60.657 | 61.4439
28 | 1956-12-16 | 261.6 | 128.219 | 11.0781 | 43.8241 | 485.4892 | 82 - 84 | 46.6802 | 44.9565 | 39.8357
29 | 1956-12-24 | 261.14 | 37.869 | 3.2719 | 36.426 | 119.1815 | 85 - 87 | 33.9934 | 36.895 | 38.3896
30 | 1957-01-09 | 260.93 | 24.652 | 2.1299 | 24.2985 | 51.7542 | 88-90 | 18.9203 | 18.7591 | 35.2161
31 | 1957-01-16 | 260.93 | 24.137 | 2.0854 | 19.7118 | 41.1078 | 91-93 | 19.1438 | 26.6339 | 13.3578
32 | 1957-01-28 | 260.9 | 23.291 | 2.0123 | 29.2487 | 58.8584 | 94-96 | 28.5025 | 27.8311 | 31.4125
33 | 1957-02-07 | 260.65 | 10.131 | 0.87532 | 40.4905 | 35.4421 | 97-99 | 32.5344 | 53.1877 | 35.7493
34 | 1957-02-16 | 260.87 | 22.698 | 1.9611 | 27.8705 | 54.657 | 100-102 | 33.7578 | 24.0334 | 25.8203
35 | 1957-02-28 | 260.55 | 8.56 | 0.73958 | 23.4411 | 17.3366 | 103.105 | 23.31 | 24.0423 | 22.9709
36 | 1957-03-10 | 260.6 | 8.925 | 0.77112 | 15.107 | 11.6493 | 106-108 | 21.1693 | 13.4635 | 10.6881
37 | 1957-03-27 | 261.05 | 9.9 | 0.85536 | 17.1199 | 14.6437 | 109-111 | 19.715 | 12.4133 | 19.2314
1 | 1957-05-07 | 261.35 | 65.23 | 5.6359 | 28.1127 | 158.4398 | 1 - 3 | 38.3537 | 25.9379 | 20.0466 | เดือน เม.ย. ไม่มีการสำรวจตะกอนเพราะน้ำไม่ไหล
2 | 1957-05-20 | 261.12 | 42.78 | 3.6962 | 54.3444 | 200.8674 | 4 - 6 | 58.5995 | 49.0094 | 55.4244
3 | 1957-05-28 | 260.95 | 8.897 | 0.7687 | 29.3395 | 22.5533 | 7 - 9 | 31.3447 | 19.1464 | 37.5273
4 | 1957-06-05 | 261.25 | 64 | 5.5296 | 28.3335 | 156.6731 | 10 - 12 | 34.4576 | 31.8134 | 18.7296
5 | 1957-06-17 | 261.35 | 75.844 | 6.5529 | 17.4987 | 114.6675 | 13 - 15 | 34.7944 | 8.2054 | 9.4963
6 | 1957-06-27 | 260.8 | 16.304 | 1.4087 | 37.5869 | 52.9473 | 16 - 18 | 46.0483 | 30.7267 | 35.9856
7 | 1957-07-08 | 260.4 | 3.731 | 0.32236 | 19.5296 | 6.2955 | 19 - 21 | 21.3321 | 9.4064 | 27.8501
8 | 1957-07-18 | 261.33 | 72.171 | 6.2356 | 62.401 | 389.1062 | 22 - 24 | 45.2635 | 67.3513 | 74.5882
9 | 1957-07-29 | 261.79 | 130.683 | 11.291 | 78.655 | 888.0943 | 25-27 | 72.1539 | 73.6474 | 90.1636
10 | 1957-08-06 | 261.45 | 91.794 | 7.931 | 36.4815 | 289.3345 | 28-30 | 36.9307 | 35.0543 | 37.4594
11 | 1957-08-18 | 261.63 | 101.91 | 8.805 | 86.3538 | 760.3477 | 31-33 | 103.6605 | 81.838 | 73.563
12 | 1957-08-28 | 262 | 194.726 | 16.8243 | 90.8914 | 1529.1868 | 34-36 | 90.1464 | 99.2981 | 83.2297
13 | 1957-09-02 | 263.13 | 386.42 | 33.3867 | 128.6381 | 4294.8009 | 37-39 | 101.4565 | 149.2196 | 135.2383
14 | 1957-09-04 | 264.22 | 648.17 | 56.0019 | 146.6223 | 8211.1279 | 40-42 | 133.6256 | 127.7378 | 178.5036
15 | 1957-09-16 | 261.6 | 158.505 | 13.6948 | 45.371 | 621.3479 | 43-45 | 53.2674 | 46.7458 | 36.0998
16 | 1957-10-07 | 261.53 | 162.406 | 14.0319 | 54.4649 | 764.2448 | 46-48 | 43.6758 | 61.6083 | 58.1106
17 | 1957-10-20 | 261.13 | 50.18 | 4.3356 | 22.132 | 95.9544 | 49-51 | 11.0306 | 31.595 | 23.7703
18 | 1957-10-28 | 261.57 | 154.34 | 13.335 | 28.2313 | 376.464 | 52-54 | 26.7492 | 31.3773 | 26.5675
19 | 1957-11-10 | 261.85 | 132.972 | 11.4888 | 55.191 | 634.0769 | 55-57 | 47.6085 | 53.0514 | 64.913
20 | 1957-11-17 | 261.15 | 55.936 | 4.8329 | 50.5035 | 244.077 | 58-60 | 56.5756 | 49.8324 | 45.1026
21 | 1957-11-27 | 260.95 | 8.894 | 0.76844 | 41.1637 | 31.6319 | 61-63 | 44.2004 | 34.2456 | 45.045
22 | 1957-12-09 | 260.72 | 12.381 | 1.0697 | 27.3066 | 29.2104 | 64-66 | 23.1523 | 21.8136 | 36.9538
23 | 1957-12-17 | 260.77 | 19.485 | 1.6835 | 30.7433 | 51.7564 | 67-69 | 46.7952 | 17.1023 | 28.3323
24 | 1957-12-24 | 260.43 | 5.031 | 0.43468 | 15.0787 | 6.5544 | 70-72 | 21.0281 | 1.5964 | 22.6116
25 | 1958-01-08 | 260.35 | 1.357 | 0.11724 | 46.9288 | 5.5022 | 73-75 | 43.9305 | 58.0978 | 38.7583
26 | 1958-01-16 | 261.15 | 49.675 | 4.2919 | 50.4752 | 216.6354 | 76-78 | 50.9195 | 52.0646 | 48.4415
27 | 1958-01-28 | 260.95 | 8.894 | 0.76844 | 56.1258 | 43.1294 | 79-81 | 50.3587 | 56.6328 | 61.386
28 | 1958-02-09 | 260.43 | 4.798 | 0.41455 | 20.9469 | 8.6835 | 82-84 | 9.4034 | 23.7154 | 29.7218
29 | 1958-02-18 | 260.4 | 4.422 | 0.38206 | 19.8884 | 7.5986 | 85-87 | 17.8959 | 16.9081 | 24.861
30 | 1958-03-17 | 260.33 | 5.422 | 0.46846 | 23.2214 | 10.8783 | 88-90 | 15.4746 | 38.1005 | 16.0893
31 | 1958-03-30 | 260.57 | 6.422 | 0.55486 | 22.6036 | 12.5419 | 91-93 | 25.4386 | 29.2332 | 13.139
1 | 1958-04-08 | 260.45 | 3.803 | 0.32858 | 236.0218 | 77.5518 | 1-3 | 44.7471 | 28.5938 | 634.7244
2 | 1958-04-29 | 260.9 | 8.329 | 0.71963 | 38.7657 | 27.8968 | 4-6 | 46.8681 | 23.9396 | 45.4895
3 | 1958-05-11 | 260.34 | 3.069 | 0.26516 | 36.5372 | 9.6883 | 7-9 | 33.8726 | 34.6392 | 41.0999
4 | 1958-05-20 | 260.41 | 3.657 | 0.31596 | 56.9067 | 17.9805 | 10-12 | 44.764 | 55.2768 | 70.6793
5 | 1958-05-28 | 260.8 | 19.049 | 1.6458 | 45.4042 | 74.7277 | 13-15 | 42.0198 | 40.4758 | 53.7169
6 | 2015-06-10 | 260.45 | 20.049 | 1.7322 | 29.0986 | 50.4055 | 16-18 | 23.4794 | 38.4999 | 25.3165
7 | 1958-06-17 | 260.28 | 21.049 | 1.8186 | 29.1258 | 52.9692 | 19-21 | 21.7656 | 25.374 | 40.2378
8 | 1958-06-29 | 260.45 | 22.049 | 1.905 | 43.0044 | 81.9249 | 22-24 | 46.8384 | 50.7003 | 31.4745
9 | 1958-07-29 | 261.05 | 36.438 | 3.1482 | 30.6613 | 96.5294 | 25-27 | 34.6258 | 32.7994 | 24.5588
10 | 1958-08-04 | 261.03 | 35.696 | 3.0841 | 69.1372 | 213.2284 | 28-30 | 59.6744 | 76.047 | 71.6901
11 | 1958-08-14 | 262.25 | 211.554 | 18.2783 | 155.8205 | 2848.1284 | 31-33 | 168.2436 | 155.8749 | 143.343
12 | 1958-08-24 | 261.35 | 60.565 | 5.2328 | 57.7258 | 302.0686 | 34-36 | 71.4877 | 65.647 | 36.0427
13 | 1958-09-08 | 261.2 | 69.176 | 5.9768 | 39.3251 | 235.0384 | 37-39 | 24.196 | 54.7679 | 39.0113
14 | 1958-09-15 | 261.17 | 66.915 | 5.7815 | 37.3775 | 216.0966 | 40-42 | 41.6807 | 35.8176 | 34.6343
15 | 1958-09-30 | 261.27 | 61.62 | 5.324 | 88.8352 | 472.9559 | 43-45 | 79.8335 | 97.4541 | 89.2181
16 | 1958-10-09 | 260.9 | 30.408 | 2.6273 | 15.0218 | 39.466 | 46-48 | 11.2377 | 14.3155 | 19.5122
17 | 1958-10-16 | 261.35 | 58.748 | 5.0758 | 12.4872 | 63.3829 | 49-51 | 9.6929 | 14.131 | 13.6377
18 | 1958-10-29 | 260.57 | 11.767 | 1.0167 | 12.9289 | 13.1444 | 52-54 | 15.4525 | 6.8545 | 16.4798
19 | 1958-11-10 | 260.64 | 12.33 | 1.0653 | 23.7226 | 25.2719 | 55-57 | 31.2253 | 18.3674 | 21.575
20 | 1958-11-27 | 260.51 | 11.019 | 0.95204 | 16.7973 | 15.9917 | 58-60 | 5.6448 | 15.6799 | 29.0672
21 | 1958-12-09 | 260.43 | 8.974 | 0.77535 | 8.2998 | 6.4353 | 61-63 | 5.9789 | 14.08 | 4.8404
22 | 1958-12-23 | 260.15 | 1.368 | 0.1182 | 13.2444 | 1.5654 | 64-66 | 19.8624 | 12.0419 | 7.8289
1 | 1959-06-08 | 260.67 | 18.129 | 1.5663 | 213.5039 | 334.4209 | 1-3 | 304.7308 | 170.0016 | 165.7793 | เดือน เม.ย. ไม่มีการสำรวจตะกอนเพราะน้ำไม่ไหล
2 | 1959-06-16 | 260.4 | 13.977 | 1.2076 | 78.2593 | 94.507 | 4-6 | 73.0181 | 74.0464 | 87.7135 | เดือน พ.ค. ไม่มีการสำรวจตะกอนเพราะน้ำไม่ไหล
3 | 1959-06-27 | 261.19 | 76.053 | 6.571 | 74.8681 | 491.9566 | 1-9 | 83.1306 | 77.3367 | 64.137
4 | 1959-07-07 | 260.77 | 20.01 | 1.7289 | 111.4402 | 192.6649 | 10-12 | 109.0773 | 111.3501 | 113.8931
5 | 1959-07-14 | 261.15 | 73.229 | 6.327 | 116.8561 | 739.3467 | 13-15 | 105.5141 | 112.0156 | 133.0385
6 | 1959-07-27 | 261.4 | 113.028 | 9.7656 | 335.5233 | 3276.5925 | 16-18 | 438.666 | 302.3562 | 265.5476
7 | 1959-09-02 | 261.39 | 111.191 | 9.6069 | 153.5969 | 1475.5906 | 19-21 | 181.0932 | 143.492 | 136.2056
8 | 1959-09-18 | 260.95 | 21.285 | 1.839 | 153.8766 | 282.9827 | 22-24 | 141.478 | 151.5152 | 168.6365
9 | 1959-08-31 | 262.105 | 213.482 | 18.4448 | 166.217 | 3065.8463 | 25-27 | 168.8073 | 163.9344 | 165.9092
10 | 1959-09-13 | 263.685 | 513.224 | 44.3426 | 330.3667 | 14649.301 | 28-30 | 324.7881 | 376.9483 | 289.3635
11 | 1959-09-15 | 264.04 | 724.937 | 62.6346 | 533.5009 | 33415.5895 | 31-33 | 508.6282 | 512.5595 | 579.3148
12 | 1959-09-28 | 262.45 | 300.725 | 25.9826 | 1247.3959 | 32410.6398 | 34-36 | 1324.8368 | 1132.6309 | 1284.7202
13 | 1959-10-07 | 262.13 | 215.468 | 18.6164 | 84.3443 | 1570.1894 | 37-39 | 78.4505 | 82.0302 | 92.5521
14 | 1959-10-20 | 262.14 | 78.412 | 6.7748 | 85.4927 | 579.1958 | 40-42 | 95.0373 | 80.755 | 80.6858
15 | 1959-10-31 | 261.95 | 204.865 | 17.7003 | 80.2561 | 1420.5604 | 43-45 | 85.4126 | 72.1501 | 83.2057
16 | 1959-11-07 | 261.11 | 75.9 | 6.5578 | 97.6894 | 640.6234 | 46-48 | 86.1685 | 118.3944 | 88.5052
17 | 1959-11-18 | 261.27 | 90.096 | 7.7843 | 92.9072 | 723.2166 | 49-51 | 98.952 | 94.8875 | 84.8819
18 | 1959-11-28 | 261.05 | 69.358 | 5.9925 | 89.1904 | 534.4765 | 52-54 | 76.0671 | 102.5853 | 88.9189
19 | 1959-12-06 | 261.67 | 19.65 | 1.6978 | 126.3697 | 214.5454 | 55-57 | 103.2625 | 124.7938 | 151.0527
20 | 1959-12-22 | 261.82 | 23.298 | 2.0129 | 347.4126 | 699.3233 | 58-60 | 362.9658 | 233.8754 | 445.3968
21 | 1960-01-11 | 263.7 | 13.322 | 1.151 | 76.0163 | 87.4963 | 61-63 | 73.1716 | 89.2609 | 65.6164
22 | 1960-01-18 | 263.9 | 16.09 | 1.3902 | 50.9732 | 70.8617 | 64-66 | 57.7448 | 46.3344 | 48.8404
23 | 1960-01-25 | 263.65 | 11.918 | 1.0297 | 59.083 | 60.8387 | 67-69 | 61.8446 | 61.3177 | 54.0867
24 | 1960-02-08 | 264.07 | 3.976 | 0.34353 | 34.3038 | 11.7843 | 70-72 | 28.0048 | 33.7559 | 41.1509
25 | 1960-02-16 | 263.85 | 3.777 | 0.32633 | 45.2963 | 14.7817 | 73-75 | 37.5126 | 44.8539 | 53.5225
26 | 1960-02-28 | 262.87 | 2.052 | 0.17729 | 36.196 | 6.4173 | 76-78 | 39.8879 | 31.2945 | 37.4057
27 | 1960-03-06 | 262.43 | 2.276 | 0.19665 | 8.2885 | 1.6299 | 79-81 | 8.5321 | 3.4301 | 12.9032
28 | 1960-03-14 | 262.05 | 5.556 | 0.48004 | 12.0707 | 5.7944 | 82-84 | 11.5407 | 7.3638 | 17.3077
29 | 1960-03-21 | 261.93 | 5.259 | 0.45438 | 12.9133 | 5.8675 | 85-87 | 9.7084 | 4.292 | 24.7394
1 | 1960-04-07 | 261.67 | 3.683 | 0.31821 | 13.3651 | 4.2529 | 1-3 | 5.6992 | 15.0082 | 19.3878
2 | 1960-04-28 | 262.13 | 5.091 | 0.43986 | 12.7932 | 5.6272 | 4-6 | 3.0267 | 33.8242 | 1.5286
3 | 1960-05-09 | 263.85 | 15.894 | 1.3732 | 142.5132 | 195.7051 | 1-9 | 159.7455 | 179.7684 | 88.0258
4 | 1960-05-18 | 264.42 | 359.104 | 31.0266 | 378.5605 | 11745.4392 | 10-12 | 407.8403 | 359.6861 | 368.155
5 | 1960-05-24 | 264.35 | 353.808 | 30.569 | 376.8576 | 11520.1642 | 13-15 | 412.6259 | 404.2844 | 313.6625
6 | 1960-06-07 | 264.31 | 337.903 | 29.1948 | 41.6414 | 1215.7143 | 16-18 | 34.656 | 38.9386 | 51.3297
7 | 1960-06-15 | 264.35 | 341.126 | 29.4733 | 34.5574 | 1018.5208 | 19-21 | 26.1854 | 37.6765 | 39.8104
8 | 1960-06-23 | 264.25 | 36.307 | 3.1369 | 32.307 | 101.3445 | 22-24 | 38.432 | 31.25 | 27.2389
9 | 1960-07-05 | 264.75 | 4.547 | 0.39286 | 354.8859 | 139.4208 | 25-27 | 367.6896 | 351.4229 | 345.5453
10 | 1960-07-13 | 264.95 | 4.741 | 0.40962 | 349.2707 | 143.0691 | 28-30 | 354.8487 | 370.0234 | 322.9399
11 | 1960-07-25 | 263.955 | 292.563 | 25.2774 | 346.5471 | 8759.8242 | 31-33 | 322.2834 | 304.6764 | 412.6814
12 | 1960-08-08 | 263.75 | 1.529 | 0.13211 | 183.6736 | 24.2643 | 34-36 | 240.5774 | 183.9181 | 126.5254
13 | 1960-08-21 | 265.11 | 2.15 | 0.18576 | 165.3688 | 30.7189 | 37-39 | 144.8274 | 198.8057 | 152.4733
14 | 1960-08-29 | 264.01 | 302.354 | 26.1234 | 190.4622 | 4975.5162 | 40-42 | 217.3315 | 169.6552 | 184.3998
15 | 1960-09-12 | 264.25 | 170.06 | 14.6932 | 142.5092 | 2093.9138 | 43-45 | 144.3086 | 148.3208 | 134.8981
16 | 1960-09-18 | 264.98 | 531.372 | 45.9105 | 380.366 | 17462.8086 | 46-48 | 328.8505 | 396.6153 | 415.6322
17 | 1960-09-25 | 264.03 | 284.388 | 24.5711 | 272.5488 | 6696.8306 | 49-51 | 317.4335 | 249.4924 | 250.7206
18 | 1960-10-05 | 264.85 | 337.879 | 29.1927 | 107.1288 | 3127.3845 | 52-54 | 118.2659 | 108.1342 | 94.9864
19 | 1960-10-19 | 264.05 | 596.588 | 51.5452 | 316.8194 | 16330.5198 | 55-57 | 328.5874 | 307.8361 | 314.0346
20 | 1960-10-30 | 263.35 | 256.499 | 22.1615 | 120.113 | 2661.8857 | 58-60 | 136.833 | 106.6743 | 116.8317
21 | 1960-11-07 | 263.65 | 56.072 | 4.8446 | 11.7129 | 56.7444 | 61-63 | 7.8444 | 15.0422 | 12.252
22 | 1960-11-16 | 263.29 | 50.747 | 4.3845 | 10.9931 | 48.1998 | 64-66 | 14.6009 | 12.2279 | 6.1505
23 | 1960-11-27 | 263.78 | 66.441 | 5.7405 | 16.8782 | 96.8894 | 67-69 | 16.7224 | 15.8315 | 18.0808
24 | 1960-12-07 | 263.81 | 37.312 | 3.2238 | 32.2282 | 103.896 | 70-72 | 27.1478 | 30.6252 | 38.9117
25 | 1960-12-20 | 263.65 | 29.421 | 2.542 | 31.8151 | 80.8733 | 73-75 | 31.7859 | 34.0547 | 29.6047
26 | 1960-12-27 | 263.81 | 37.312 | 3.2238 | 37.217 | 119.9785 | 76-78 | 37.5618 | 49.3757 | 24.7135
27 | 1961-01-04 | 264.13 | 37.234 | 3.217 | 17.2686 | 55.5533 | 79-81 | 12.3851 | 21.2615 | 18.1591
28 | 1961-01-15 | 264.23 | 40.08 | 3.4629 | 19.6207 | 67.9446 | 82-84 | 26.713 | 19.7375 | 12.4115
29 | 1961-01-23 | 264.49 | 41.844 | 3.6153 | 7.1074 | 25.6954 | 85-87 | 11.942 | 6.669 | 2.711
30 | 1961-02-06 | 264.32 | 1.959 | 0.16926 | 25.4971 | 4.3156 | 88-90 | 20.8128 | 28.4219 | 27.2566
31 | 1961-02-13 | 264.21 | 1.907 | 0.16476 | 16.004 | 2.6369 | 91-93 | 15.2444 | 12.9577 | 19.81
32 | 1961-02-21 | 264.05 | 1.853 | 0.1601 | 12.7428 | 2.0401 | 94-96 | 7.0082 | 19.7592 | 11.4611
33 | 1961-03-14 | 262.15 | 1.026 | 0.088646 | 9.9978 | 0.88627 | 97-99 | 13.8508 | 9.5609 | 6.5817
34 | 1961-03-26 | 262.27 | 1.073 | 0.092707 | 6.0989 | 0.56541 | 100-102 | 7.458 | 4.038 | 6.8006
1 | 1961-04-02 | 262.37 | 1.099 | 0.094954 | 18.3095 | 1.7386 | 1-3 | 21.8931 | 10.3457 | 22.6897
2 | 1961-04-23 | 264.79 | 2.211 | 0.19103 | 21.0107 | 4.0137 | 4-6 | 27.3224 | 15.1758 | 20.5339
3 | 1961-05-04 | 264.45 | 2.059 | 0.1779 | 35.7517 | 6.3601 | 1-9 | 49.0356 | 35.9497 | 22.2698
4 | 1961-05-21 | 264.01 | 1.876 | 0.16209 | 30.6267 | 4.9642 | 10-12 | 34.5444 | 32.1341 | 25.2016
5 | 1961-06-05 | 263.75 | 128.824 | 11.1304 | 20.3942 | 226.9951 | 13-15 | 29.1196 | 18.9423 | 13.1206
6 | 1961-06-21 | 263.65 | 58.96 | 5.0941 | 16.19 | 82.4744 | 16-18 | 21.9919 | 17.3067 | 9.2715
7 | 1961-07-03 | 263.73 | 63.011 | 5.4442 | 14.6128 | 79.554 | 19-21 | 11.2052 | 18.7199 | 13.9132
8 | 1961-07-10 | 263.13 | 30.627 | 2.6462 | 11.099 | 29.3698 | 22-24 | 14.4898 | 12.4879 | 6.3193
9 | 1961-07-19 | 263.62 | 40.233 | 3.4761 | 34.7415 | 120.7658 | 25-27 | 30.3304 | 39.7882 | 34.1057
10 | 1961-08-06 | 262.35 | 13.06 | 1.1284 | 43.016 | 48.5385 | 28-30 | 34.2788 | 40.9126 | 53.8566
11 | 1961-08-16 | 263.17 | 39.166 | 3.3839 | 49.5654 | 167.7263 | 31-33 | 43.465 | 60.5464 | 44.6847
12 | 1961-08-20 | 263.38 | 425.507 | 36.7638 | 272.3212 | 10011.5632 | 34-36 | 297.8153 | 254.8681 | 264.2802
13 | 1961-09-06 | 262.79 | 23.067 | 1.993 | 13.9457 | 27.7936 | 37-39 | 14.2095 | 7.5392 | 20.0884
14 | 1961-09-18 | 262.79 | 109.148 | 9.4304 | 12.1874 | 114.9314 | 40-42 | 15.1063 | 12.5842 | 8.8715
15 | 1961-09-24 | 263.03 | 129.187 | 11.1618 | 16.656 | 185.9107 | 43-45 | 16.7376 | 14.245 | 18.9855
16 | 1961-10-04 | 263.78 | 568.22 | 49.0942 | 196.431 | 9643.6234 | 46-48 | 221.1682 | 165.6214 | 202.5033
17 | 1961-10-22 | 262.45 | 27.222 | 2.352 | 23.9506 | 56.3314 | 49-51 | 23.7655 | 18.9076 | 29.1788
18 | 1961-10-26 | 263.55 | 527.522 | 45.5779 | 194.5912 | 8869.0589 | 52-54 | 234.4918 | 160.261 | 189.0209
19 | 1961-11-08 | 262.535 | 28.019 | 2.4208 | 69.6782 | 168.6799 | 55-57 | 42.211 | 71.1138 | 95.7099
20 | 1961-11-19 | 262.15 | 19.556 | 1.6896 | 76.1984 | 128.7477 | 58-60 | 81.7784 | 84.2162 | 62.6005
21 | 1961-11-27 | 262.91 | 3.298 | 0.28495 | 73.3741 | 20.9078 | 61-63 | 74.4663 | 79.8644 | 65.7918
22 | 1961-12-11 | 261.79 | 1.866 | 0.16122 | 28.4748 | 4.5908 | 64-66 | 25.147 | 24.0562 | 36.2212
23 | 1961-12-19 | 261.57 | 1.53 | 0.13219 | 33.2464 | 4.3949 | 67-69 | 28.4028 | 43.0148 | 28.3216
24 | 1962-01-07 | 261.13 | 35.259 | 3.0464 | 53.8696 | 164.1071 | 70-72 | 48.4098 | 52.9435 | 60.2554
25 | 1962-01-14 | 261.14 | 39.129 | 3.3807 | 49.5279 | 167.4412 | 73-75 | 42.3107 | 43.1008 | 63.1721
26 | 1962-02-07 | 261.33 | 0.722 | 0.062381 | 4.7093 | 0.29377 | 76-78 | 5.7186 | 3.3089 | 5.1004
27 | 1962-02-15 | 261.23 | 0.682 | 0.058925 | 6.1371 | 0.36163 | 79-81 | 1.3933 | 6.3934 | 10.6247
28 | 1962-02-25 | 261.47 | 0.608 | 0.052531 | 15.0144 | 0.78872 | 82-84 | 26.8126 | 7.5552 | 10.6755
29 | 1962-03-07 | 261.07 | 0.488 | 0.042163 | 1.8125 | 0.076419 | 85-87 | 1.2307 | 1.5258 | 2.681
30 | 1962-03-18 | 260.75 | 0.401 | 0.034646 | 11.1632 | 0.38676 | 88-90 | 4.1279 | 8.8409 | 20.5209
31 | 1962-03-27 | 261.27 | 0.565 | 0.048816 | 18.363 | 0.89641 | 91-93 | 23.2836 | 21.9981 | 9.8073
1 | 1962-04-05 | 261.85 | 0.669 | 0.057802 | 6.5718 | 0.37986 | 1-3 | 1.3789 | 10.3479 | 7.9887
2 | 1962-04-26 | 261.85 | 0.674 | 0.058234 | 2.2465 | 0.13082 | 4-6 | 0.87313 | 0.91466 | 4.9516
3 | 1962-05-07 | 261.29 | 0.483 | 0.041731 | 20.3333 | 0.84853 | 1-9 | 20.8863 | 20.0311 | 20.0826
4 | 1962-05-16 | 264.06 | 59.938 | 5.1786 | 17.11 | 88.6068 | 10-12 | 15.2148 | 23.523 | 12.5924
5 | 1962-06-04 | 261.69 | 0.606 | 0.052358 | 89.6533 | 4.6941 | 13-15 | 98.4187 | 92.6209 | 77.9204
6 | 1962-06-12 | 261.19 | 0.454 | 0.039226 | 80.3315 | 3.151 | 16-18 | 62.8829 | 91.1077 | 87.0038
7 | 1962-07-05 | 260.83 | 0.367 | 0.031709 | 10.7585 | 0.34114 | 19-21 | 16.8955 | 14.1656 | 1.2142
8 | 1962-07-12 | 260.25 | 0.239 | 0.02065 | 7.8522 | 0.16214 | 22-24 | 2.711 | 7.4127 | 13.4328
9 | 1962-08-06 | 263.35 | 108.533 | 9.3773 | 71.2116 | 667.7688 | 25-27 | 70.5923 | 81.5217 | 61.5206
10 | 1962-08-08 | 263 | 102.511 | 8.857 | 74.8201 | 662.6783 | 28-30 | 77.55 | 68.507 | 78.4034
11 | 1962-08-19 | 263.49 | 124.552 | 10.7613 | 79.3636 | 854.0552 | 31-33 | 80.9058 | 87.827 | 69.3581
12 | 1962-09-01 | 262.84 | 332.985 | 28.7699 | 93.5869 | 2692.4867 | 34-36 | 83.8279 | 128.7806 | 68.1522
13 | 1962-09-16 | 262.43 | 39.748 | 3.4342 | 6.3882 | 21.9387 | 37-39 | 6.221 | 4.8446 | 8.0991
14 | 1962-09-25 | 261.83 | 81.89 | 7.0753 | 94.9219 | 671.6005 | 40-42 | 74.273 | 107.5712 | 102.9214
15 | 1962-10-08 | 261.27 | 34.23 | 2.9575 | 10.204 | 30.1782 | 43-45 | 6.4991 | 7.4922 | 16.6209
16 | 1962-10-28 | 262.21 | 37.313 | 3.2238 | 26.9125 | 86.7617 | 46-48 | 25.3884 | 25.877 | 29.4721
17 | 1962-11-06 | 262.41 | 23.01 | 1.9881 | 1.8051 | 3.5887 | 49-51 | 0 | 0 | 5.4154
18 | 1962-11-28 | 262.27 | 12.428 | 1.0738 |  |  | 52-54 | 0 | 0 | 0 |  | 0 | 0
19 | 1962-12-06 | 262.55 | 15.504 | 1.3395 | 8.8175 | 11.8115 | 55-57 | 14.8368 | 7.9357 | 3.68
20 | 1962-12-18 | 262.25 | 5.491 | 0.47442 | 4.7819 | 2.2686 | 58-60 | 0.65731 | 9.5943 | 4.0941
21 | 1963-01-13 | 262.95 | 6.475 | 0.55944 | 19.4472 | 10.8795 | 61-63 | 16.0977 | 26.8933 | 15.3506
22 | 1963-01-21 | 262.79 | 4.742 | 0.40971 | 20.8818 | 8.5555 | 64-66 | 21.0025 | 26.5563 | 15.0867
23 | 1963-02-06 | 262.4 | 1.322 | 0.11422 | 11.1218 | 1.2703 | 67-69 | 4.0106 | 10.5451 | 18.8097
24 | 1963-02-18 | 262.27 | 1.094 | 0.094522 | 8.0876 | 0.76445 | 70-72 | 14.5985 | 4.926 | 4.7383
25 | 1963-03-05 | 261.15 | 0.516 | 0.044582 | 8.8932 | 0.39648 | 73-75 | 3.4015 | 8.892 | 14.3861
1 | 1963-08-04 | 265.68 | 193.807 | 16.7449 | 53.7351 | 899.7899 | 1-3 | 37.6848 | 69.1711 | 54.3494 | เดือนเมษายน-กรกฎาคม น้ำไม่ไหล
2 | 1963-08-27 | 264.95 | 150.644 | 13.0156 | 37.9135 | 493.4685 | 4-6 | 25.3617 | 47.2278 | 41.151
3 | 1963-09-10 | 264.23 | 103.67 | 8.9571 | 249.1986 | 2232.0939 | 7-9 | 257.2357 | 240.933 | 249.4272
4 | 1963-09-21 | 263.65 | 411.278 | 35.5344 | 334.3696 | 11881.6313 | 10-12 | 347.5524 | 334.4504 | 321.1062
5 | 1963-10-15 | 264.75 | 38.783 | 3.3509 | 8.538 | 28.6097 | 13-15 | 5.0722 | 10.7112 | 9.8307
6 | 1963-10-27 | 265.05 | 46.033 | 3.9773 | 29.7747 | 118.4214 | 16-18 | 33.4633 | 40.2643 | 15.5965
7 | 1963-11-05 | 265.69 | 46.012 | 3.9754 | 13.588 | 54.0181 | 19-21 | 6.4914 | 17.4216 | 16.8509
8 | 1963-11-24 | 265.67 | 23.539 | 2.0338 | 13.004 | 26.4472 | 22-24 | 10.631 | 15.1736 | 13.2075
9 | 1963-12-08 | 265.31 | 13.236 | 1.1436 | 18.2632 | 20.8856 | 25-27 | 17.8283 | 18.7932 | 18.1682
10 | 1963-12-22 | 264.99 | 4.301 | 0.37161 | 15.9895 | 5.9418 | 28-30 | 21.9492 | 15.2573 | 10.762
11 | 1964-01-07 | 264.97 | 4.264 | 0.36841 | 6.6635 | 2.4549 | 31-33 | 3.614 | 7.0753 | 9.3011
12 | 1964-01-26 | 264.93 | 5.804 | 0.50147 | 5.4681 | 2.742 | 34-36 | 4.4077 | 8.0612 | 3.9353
13 | 1964-02-04 | 264.95 | 7.025 | 0.60696 | 5.713 | 3.4676 | 37-39 | 4.779 | 5.595 | 6.7651
14 | 1964-02-23 | 264.93 | 5.21 | 0.45014 | 14.1481 | 6.3687 | 40-42 | 15.8228 | 23.1732 | 3.4483
15 | 1964-03-05 | 264.25 | 4.512 | 0.38984 |  |  | 43-45 |  |  |  | 1964-03-05 | 264.25 | 4.512 | 0.38984 | 0 | 0 | 43-45 | 0 | 0 | 0
1 | 1964-04-07 | 263.49 | 3.82 | 0.33005 | 6.2288 | 2.0558 | 1-3 | 8.7685 | 4.2637 | 5.6541
2 | 1964-04-26 | 265.01 | 3.459 | 0.29886 | 4.4391 | 1.3267 | 4-6 | 6.0774 | 4.4579 | 2.7821
3 | 1964-05-07 | 264.55 | 5.456 | 0.4714 | 6.8539 | 3.2309 | 1-9 | 0 | 7.8201 | 12.7415
4 | 1964-05-20 | 264.35 | 4.378 | 0.37826 | 8.062 | 3.0495 | 10-12 | 3.7005 | 16.4115 | 4.0739
5 | 1964-06-02 | 263.55 | 3.735 | 0.3227 | 10.1034 | 3.2604 | 13-15 | 10.5928 | 6.6467 | 13.0706
6 | 1964-06-21 | 264.75 | 5.633 | 0.48669 | 14.3134 | 6.9662 | 16-18 | 12.6925 | 22.8301 | 7.4177
7 | 1964-07-06 | 263.73 | 4.382 | 0.3786 | 10.4041 | 3.9391 | 19-21 | 9.1098 | 10.9017 | 11.2009
8 | 1964-07-12 | 264.65 | 15.324 | 1.324 | 19.6702 | 26.0433 | 22-24 | 21.054 | 20.3413 | 17.6154
9 | 1964-08-05 | 264.65 | 5.607 | 0.48444 | 5.8158 | 2.8174 | 25-27 | 6.1767 | 4.4723 | 6.7985
10 | 1964-08-18 | 264.67 | 78.735 | 6.8027 | 14.7625 | 100.4252 | 28-30 | 15.1328 | 15.3555 | 13.7993
11 | 1964-08-27 | 264.87 | 81.561 | 7.0469 | 16.8246 | 118.5611 | 31-33 | 13.2931 | 11.5304 | 25.6504
12 | 1964-09-06 | 264.08 | 50.155 | 4.3334 | 12.4577 | 53.9842 | 34-36 | 12.02 | 5.7832 | 19.5701
13 | 1964-09-13 | 263.7 | 191.149 | 16.5153 | 115.0792 | 1900.5641 | 37-39 | 101.5198 | 122.6634 | 121.0544
14 | 1964-09-28 | 265.08 | 477.753 | 41.2779 | 167.6733 | 6921.1965 | 40-42 | 166.7589 | 151.7695 | 184.4916
15 | 1964-10-08 | 264.62 | 174.982 | 15.1184 | 37.0999 | 560.8921 | 43-45 | 34.9322 | 35.5635 | 40.8039
16 | 1964-10-28 | 264.99 | 189.077 | 16.3363 | 82.2536 | 1343.7159 | 46-48 | 85.0865 | 81.1081 | 80.5662
17 | 1964-11-15 | 264.99 | 3.961 | 0.34223 | 5.6749 | 1.9421 | 49-51 | 4.4008 | 6.0639 | 6.5602
18 | 1964-11-23 | 265.03 | 4.152 | 0.35873 | 6.7702 | 2.4287 | 52-54 | 4.3807 | 8.8845 | 7.0456
19 | 1964-12-07 | 264.95 | 4.121 | 0.35605 | 2.4415 | 0.8693 | 55-57 | 2.4649 | 1.092 | 3.7675
20 | 1964-12-16 | 265.04 | 4.162 | 0.3596 |  |  | 58-60 | 0 | 0 | 0
21 | 1964-12-27 | 265.17 | 4.198 | 0.36271 |  |  | 61-63 | 0.34183 | 0 | 0.77262
22 | 1965-01-07 | 265.05 | 2.364 | 0.20425 | 3.1229 | 0.63784 | 64-66 | 2.8961 | 6.4725 | 0
23 | 1965-01-18 | 265.11 | 2.547 | 0.22006 | 2.8142 | 0.61929 | 67-69 | 3.6194 | 0 | 4.8232
24 | 1965-01-27 | 265.1 | 2.542 | 0.21963 | 7.237 | 1.5894 | 70-72 | 8.3084 | 6.5758 | 6.8267
25 | 1965-02-14 | 265.11 | 2.61 | 0.2255 | 8.468 | 1.9096 | 73-75 | 6.8205 | 12.7253 | 5.858
26 | 1965-03-08 | 265.05 | 2.55 | 0.22032 | 26.0589 | 5.7413 | 76-78 | 28.7287 | 27.3112 | 22.1367
27 | 1965-03-30 | 365.01 | 3.57 | 0.30845 | 26.614 | 8.209 | 79-81 | 43.6436 | 13.2995 | 22.8989
1 | 1965-04-07 | 265.11 | 3.675 | 0.31752 | 2.106 | 0.66868 | 1-3 | 4.9417 | 0.68439 | 0.69178
2 | 1965-04-28 | 265.08 | 3.458 | 0.29877 | 3.0325 | 0.90602 | 4-6 | 2.0473 | 3.3865 | 3.6637
3 | 1965-05-18 | 264.14 | 27.972 | 2.4168 | 5.3556 | 12.9434 | 1-9 | 1.8492 | 10.9313 | 3.2865
4 | 1965-05-22 | 264.29 | 794.77 | 68.6681 | 646.7394 | 44410.3812 | 10-12 | 683.9048 | 633.2307 | 623.0826
5 | 1965-06-08 | 264.49 | 16.342 | 1.4119 | 2.6781 | 3.7814 | 13-15 | 0 | 7.6367 | 0.39771
6 | 1965-06-22 | 264.4 | 14.132 | 1.221 | 4.1858 | 5.1108 | 16-18 | 0.77866 | 9.8969 | 1.8818
7 | 1965-07-07 | 264.47 | 16.271 | 1.4058 | 116.2472 | 163.422 | 19-21 | 129.6744 | 124.1865 | 94.8808
8 | 1965-07-26 | 264.4 | 14.132 | 1.221 | 108.9884 | 133.0753 | 22-24 | 110.8701 | 90.2318 | 125.8632
9 | 1965-08-04 | 264.65 | 16.271 | 1.4058 | 53.962 | 75.8606 | 25-27 | 46.6623 | 57.1312 | 58.0926
10 | 1965-08-16 | 263.85 | 309.459 | 26.7373 | 404.2306 | 10808.018 | 28-30 | 351.9601 | 399.7072 | 461.0246
11 | 1965-08-29 | 264.35 | 332.175 | 28.6999 | 83.0306 | 2382.9729 | 31-33 | 94.4737 | 77.0471 | 77.5712
12 | 1965-09-09 | 264.71 | 182.639 | 15.78 | 210.818 | 3326.7106 | 34-36 | 195.4124 | 229.2661 | 207.7756
13 | 1965-09-13 | 265.34 | 1005.14 | 86.8441 | 422.9695 | 36732.4053 | 37-39 | 444.3018 | 400.9478 | 423.659
14 | 1965-09-28 | 265.38 | 1057.76 | 91.3905 | 317.3536 | 29003.0888 | 40-42 | 322.8763 | 297.8394 | 331.345
15 | 1965-10-07 | 264.75 | 842.797 | 72.8177 | 769.8647 | 56059.7459 | 43-45 | 755.8792 | 824.1954 | 729.5194
16 | 1965-10-19 | 264.89 | 430.252 | 37.1738 | 505.964 | 18808.59 | 46-48 | 499.9607 | 537.3656 | 480.5656
17 | 1965-11-07 | 264.93 | 48.859 | 4.2214 | 32.67 | 137.9137 | 49-51 | 47.1274 | 37.4483 | 13.4343
18 | 1965-11-24 | 265.06 | 87.028 | 7.5192 | 27.5166 | 206.903 | 52-54 | 22.9471 | 23.3498 | 36.2528
19 | 1965-12-08 | 265.08 | 23.818 | 2.0579 | 6.7285 | 13.8464 | 55-57 | 6.7489 | 6.8204 | 6.6162
20 | 1965-12-19 | 265.39 | 18.342 | 1.5847 | 8.8569 | 14.036 | 58-60 | 2.9025 | 4.1507 | 19.5176
21 | 1966-01-09 | 265.11 | 20.122 | 1.7385 | 20.4043 | 35.4737 | 61-63 | 19.0652 | 15.295 | 26.8527
22 | 1966-01-17 | 265.12 | 20.052 | 1.7325 | 26.6104 | 46.1024 | 64-66 | 16.728 | 34.4879 | 28.6154
23 | 1966-02-09 | 265.05 | 18.218 | 1.574 | 26.3291 | 41.4429 | 67-69 | 23.6028 | 17.4093 | 37.9752
24 | 1966-02-22 | 265 | 20.052 | 1.7325 | 18.1358 | 31.4201 | 70-72 | 14.546 | 17.7452 | 22.1162

## อท.50
CALCULATION OF DAILY SUSPENDED SEDIMENT TRANSPORTATION
Station P.73 Water year 2022
Mae Nam Ping |  |  | A.Chom Thong |  |  | Chiangmai |  |  | Drainage Area 14,814 Km.2
Computed by Naruebet |  |  | Checked by Uten |  |  | Zero Gage 261.750 M. m.s.l |  |  | (Lab) Filtration Method
Date | Gage Height | River Discharge |  | Sediment Concentration | Suspended Sediment | Sample no. | Amount of Samples | Date of Sampling | Sediment Concentration (ppm)
| m. - m.s.l. | c.m.s. | m.c.m. | by Weight p.p.m. | Tons |  |  |  | I | II | III
(1) | (2) | (3) | (4)=(3)*0.0864 | (5)=(A+B+C)/3 | (6)=(4)*(5) | (7) | (8) | (1) | A | B | C
1965-04-07 | 265.11 | 3.675 | 0.31752 | 2.106 | 0.66868 | 1-3 | 1 | 1965-04-07 | 4.9417 | 0.68439 | 0.69178
1965-04-28 | 265.08 | 3.458 | 0.29877 | 3.0325 | 0.90602 | 4-6 | 2 | 1965-04-28 | 2.0473 | 3.3865 | 3.6637
1965-05-18 | 264.14 | 27.972 | 2.4168 | 5.3556 | 12.9434 | 1-9 | 3 | 1965-05-18 | 1.8492 | 10.9313 | 3.2865
1965-05-22 | 264.29 | 794.77 | 68.6681 | 646.7394 | 44410.3812 | 10-12 | 4 | 1965-05-22 | 683.9048 | 633.2307 | 623.0826
1965-06-08 | 264.49 | 16.342 | 1.4119 | 2.6781 | 3.7814 | 13-15 | 5 | 1965-06-08 | 0 | 7.6367 | 0.39771
1965-06-22 | 264.4 | 14.132 | 1.221 | 4.1858 | 5.1108 | 16-18 | 6 | 1965-06-22 | 0.77866 | 9.8969 | 1.8818
1965-07-07 | 264.47 | 16.271 | 1.4058 | 116.2472 | 163.422 | 19-21 | 7 | 1965-07-07 | 129.6744 | 124.1865 | 94.8808
1965-07-26 | 264.4 | 14.132 | 1.221 | 108.9884 | 133.0753 | 22-24 | 8 | 1965-07-26 | 110.8701 | 90.2318 | 125.8632
1965-08-04 | 264.65 | 16.271 | 1.4058 | 53.962 | 75.8606 | 25-27 | 9 | 1965-08-04 | 46.6623 | 57.1312 | 58.0926
1965-08-16 | 263.85 | 309.459 | 26.7373 | 404.2306 | 10808.018 | 28-30 | 10 | 1965-08-16 | 351.9601 | 399.7072 | 461.0246
1965-08-29 | 264.35 | 332.175 | 28.6999 | 83.0306 | 2382.9729 | 31-33 | 11 | 1965-08-29 | 94.4737 | 77.0471 | 77.5712
1965-09-09 | 264.71 | 182.639 | 15.78 | 210.818 | 3326.7106 | 34-36 | 12 | 1965-09-09 | 195.4124 | 229.2661 | 207.7756
1965-09-13 | 265.34 | 1005.14 | 86.8441 | 422.9695 | 36732.4053 | 37-39 | 13 | 1965-09-13 | 444.3018 | 400.9478 | 423.659
1965-09-28 | 265.38 | 1057.76 | 91.3905 | 317.3536 | 29003.0888 | 40-42 | 14 | 1965-09-28 | 322.8763 | 297.8394 | 331.345
1965-10-07 | 264.75 | 842.797 | 72.8177 | 769.8647 | 56059.7459 | 43-45 | 15 | 1965-10-07 | 755.8792 | 824.1954 | 729.5194
1965-10-19 | 264.89 | 430.252 | 37.1738 | 505.964 | 18808.59 | 46-48 | 16 | 1965-10-19 | 499.9607 | 537.3656 | 480.5656
1965-11-07 | 264.93 | 48.859 | 4.2214 | 32.67 | 137.9137 | 49-51 | 17 | 1965-11-07 | 47.1274 | 37.4483 | 13.4343
1965-11-24 | 265.06 | 87.028 | 7.5192 | 27.5166 | 206.903 | 52-54 | 18 | 1965-11-24 | 22.9471 | 23.3498 | 36.2528
1965-12-08 | 265.08 | 23.818 | 2.0579 | 6.7285 | 13.8464 | 55-57 | 19 | 1965-12-08 | 6.7489 | 6.8204 | 6.6162
1965-12-19 | 265.39 | 18.342 | 1.5847 | 8.8569 | 14.036 | 58-60 | 20 | 1965-12-19 | 2.9025 | 4.1507 | 19.5176
1966-01-09 | 265.11 | 20.122 | 1.7385 | 20.4043 | 35.4737 | 61-63 | 21 | 1966-01-09 | 19.0652 | 15.295 | 26.8527
1966-01-17 | 265.12 | 20.052 | 1.7325 | 26.6104 | 46.1024 | 64-66 | 22 | 1966-01-17 | 16.728 | 34.4879 | 28.6154
1966-02-09 | 265.05 | 18.218 | 1.574 | 26.3291 | 41.4429 | 67-69 | 23 | 1966-02-09 | 23.6028 | 17.4093 | 37.9752
1966-02-22 | 265 | 20.052 | 1.7325 | 18.1358 | 31.4201 | 70-72 | 24 | 1966-02-22 | 14.546 | 17.7452 | 22.1162

## TOTAL-2
No. of Data | 24 | Measurements
No. of Data | 447 | Measurements

## P73
1965-04-01 | 2003-04-01 | 265.05 |  | 261.75
1965-04-02 | 2003-04-02 | 265.05
1965-04-03 | 2003-04-03 | 265.05
1965-04-04 | 2003-04-04 | 265.11
1965-04-05 | 2003-04-05 | 265.17
1965-04-06 | 2003-04-06 | 265.13
1965-04-07 | 2003-04-07 | 265.11 | 265.11
1965-04-08 | 2003-04-08 | 264.75
1965-04-09 | 2003-04-09 | 264.71
1965-04-10 | 2003-04-10 | 263.91
1965-04-11 | 2003-04-11 | 263.99
1965-04-12 | 2003-04-12 | 265.11
1965-04-13 | 2003-04-13 | 265.21
1965-04-14 | 2003-04-14 | 265.05
1965-04-15 | 2003-04-15 | 264.03
1965-04-16 | 2003-04-16 | 265.07 |  |  |  | No. of Data | 24 | Measurements
1965-04-17 | 2003-04-17 | 265.05
1965-04-18 | 2003-04-18 | 265.05
1965-04-19 | 2003-04-19 | 265.13
1965-04-20 | 2003-04-20 | 265.45
1965-04-21 | 2003-04-21 | 265.15
1965-04-22 | 2003-04-22 | 265.15
1965-04-23 | 2003-04-23 | 265.05
1965-04-24 | 2003-04-24 | 265.17
1965-04-25 | 2003-04-25 | 265.13
1965-04-26 | 2003-04-26 | 265.11
1965-04-27 | 2003-04-27 | 265.07
1965-04-28 | 2003-04-28 | 265.08 | 265.08
1965-04-29 | 2003-04-29 | 265.07
1965-04-30 | 2003-04-30 | 264.85
1965-05-01 | 2003-05-01 | 265.65
1965-05-02 | 2003-05-02 | 265.05
1965-05-03 | 2003-05-03 | 264.83 |  |  |  | No. of Data | 24 | Measurements
1965-05-04 | 2003-05-04 | 264.95
1965-05-05 | 2003-05-05 | 265.01
1965-05-06 | 2003-05-06 | 265.01
1965-05-07 | 2003-05-07 | 265.01
1965-05-08 | 2003-05-08 | 265.21
1965-05-09 | 2003-05-09 | 265.01
1965-05-10 | 2003-05-10 | 264.47
1965-05-11 | 2003-05-11 | 264.33
1965-05-12 | 2003-05-12 | 265.09
1965-05-13 | 2003-05-13 | 265.05
1965-05-14 | 2003-05-14 | 264.33
1965-05-15 | 2003-05-15 | 264.27
1965-05-16 | 2003-05-16 | 263.55
1965-05-17 | 2003-05-17 | 264.25
1965-05-18 | 2003-05-18 | 264.14 | 264.14
1965-05-19 | 2003-05-19 | 264.55
1965-05-20 | 2003-05-20 | 264.25
1965-05-21 | 2003-05-21 | 265.76
1965-05-22 | 2003-05-22 | 264.29 | 264.29
1965-05-23 | 2003-05-23 | 263.89
1965-05-24 | 2003-05-24 | 263.6
1965-05-25 | 2003-05-25 | 263.59
1965-05-26 | 2003-05-26 | 263.71
1965-05-27 | 2003-05-27 | 263.83
1965-05-28 | 2003-05-28 | 264.5
1965-05-29 | 2003-05-29 | 264.09
1965-05-30 | 2003-05-30 | 264.54
1965-05-31 | 2003-05-31 | 264.62
1965-06-01 | 2003-06-01 | 264.39
1965-06-02 | 2003-06-02 | 264.63
1965-06-03 | 2003-06-03 | 264.31
1965-06-04 | 2003-06-04 | 264.09
1965-06-05 | 2003-06-05 | 264.57
1965-06-06 | 2003-06-06 | 264.55
1965-06-07 | 2003-06-07 | 264.45
1965-06-08 | 2003-06-08 | 264.71 | 264.49
1965-06-09 | 2003-06-09 | 264.35
1965-06-10 | 2003-06-10 | 264.55
1965-06-11 | 2003-06-11 | 264.01
1965-06-12 | 2003-06-12 | 264.17
1965-06-13 | 2003-06-13 | 264.43
1965-06-14 | 2003-06-14 | 264.43
1965-06-15 | 2003-06-15 | 264.45
1965-06-16 | 2003-06-16 | 264.33
1965-06-17 | 2003-06-17 | 264.45
1965-06-18 | 2003-06-18 | 264.45
1965-06-19 | 2003-06-19 | 264.51
1965-06-20 | 2003-06-20 | 264.54
1965-06-21 | 2003-06-21 | 264.57
1965-06-22 | 2003-06-22 | 264.4 | 264.4
1965-06-23 | 2003-06-23 | 264.43
1965-06-24 | 2003-06-24 | 264.39
1965-06-25 | 2003-06-25 | 264.35
1965-06-26 | 2003-06-26 | 264.55
1965-06-27 | 2003-06-27 | 264.55
1965-06-28 | 2003-06-28 | 264.43
1965-06-29 | 2003-06-29 | 264.47
1965-06-30 | 2003-06-30 | 264.45
1965-07-01 | 2003-07-01 | 264.47
1965-07-02 | 2003-07-02 | 264.45
1965-07-03 | 2003-07-03 | 265.05
1965-07-04 | 2003-07-04 | 264.95
1965-07-05 | 2003-07-05 | 264.71
1965-07-06 | 2003-07-06 | 264.69
1965-07-07 | 2003-07-07 | 264.47 | 264.47
1965-07-08 | 2003-07-08 | 264.83
1965-07-09 | 2003-07-09 | 264.71
1965-07-10 | 2003-07-10 | 264.45
1965-07-11 | 2003-07-11 | 264.65
1965-07-12 | 2003-07-12 | 264.85
1965-07-13 | 2003-07-13 | 264.27
1965-07-14 | 2003-07-14 | 265.01
1965-07-15 | 2003-07-15 | 264.69
1965-07-16 | 2003-07-16 | 264.51
1965-07-17 | 2003-07-17 | 264.31
1965-07-18 | 2003-07-18 | 264.11
1965-07-19 | 2003-07-19 | 264.39
1965-07-20 | 2003-07-20 | 264.17
1965-07-21 | 2003-07-21 | 264.85
1965-07-22 | 2003-07-22 | 264.34
1965-07-23 | 2003-07-23 | 265.25
1965-07-24 | 2003-07-24 | 264.45
1965-07-25 | 2003-07-25 | 264.35
1965-07-26 | 2003-07-26 | 264.4 | 264.4
1965-07-27 | 2003-07-27 | 264.27
1965-07-28 | 2003-07-28 | 263.91
1965-07-29 | 2003-07-29 | 264.35
1965-07-30 | 2003-07-30 | 264.77
1965-07-31 | 2003-07-31 | 264.23
1965-08-01 | 2003-08-01 | 264.65
1965-08-02 | 2003-08-02 | 264.66
1965-08-03 | 2003-08-03 | 264.49
1965-08-04 | 2003-08-04 | 264.65 | 264.65
1965-08-05 | 2003-08-05 | 264.61
1965-08-06 | 2003-08-06 | 264.5
1965-08-07 | 2003-08-07 | 264.75
1965-08-08 | 2003-08-08 | 264.72
1965-08-09 | 2003-08-09 | 264.72
1965-08-10 | 2003-08-10 | 264.76
1965-08-11 | 2003-08-11 | 264.44
1965-08-12 | 2003-08-12 | 264.35
1965-08-13 | 2003-08-13 | 264.31
1965-08-14 | 2003-08-14 | 264.36
1965-08-15 | 2003-08-15 | 264.1
1965-08-16 | 2003-08-16 | 263.85 | 263.85
1965-08-17 | 2003-08-17 | 264.57
1965-08-18 | 2003-08-18 | 264.46
1965-08-19 | 2003-08-19 | 264.25
1965-08-20 | 2003-08-20 | 264.3
1965-08-21 | 2003-08-21 | 264.19
1965-08-22 | 2003-08-22 | 264.48
1965-08-23 | 2003-08-23 | 264.52
1965-08-24 | 2003-08-24 | 264.26
1965-08-25 | 2003-08-25 | 264.31
1965-08-26 | 2003-08-26 | 264.45
1965-08-27 | 2003-08-27 | 264.45
1965-08-28 | 2003-08-28 | 264.56
1965-08-29 | 2003-08-29 | 264.35 | 264.35
1965-08-30 | 2003-08-30 | 264.42
1965-08-31 | 2003-08-31 | 264.52
1965-09-01 | 2003-09-01 | 264.2996
1965-09-02 | 2003-09-02 | 264.445
1965-09-03 | 2003-09-03 | 264.4321
1965-09-04 | 2003-09-04 | 264.3342
1965-09-05 | 2003-09-05 | 264.3938
1965-09-06 | 2003-09-06 | 264.4783
1965-09-07 | 2003-09-07 | 264.3458
1965-09-08 | 2003-09-08 | 264.3863
1965-09-09 | 2003-09-09 | 264.71 | 264.71
1965-09-10 | 2003-09-10 | 264.6646
1965-09-11 | 2003-09-11 | 265.2138
1965-09-12 | 2003-09-12 | 265.2283
1965-09-13 | 2003-09-13 | 265.34 | 265.34
1965-09-14 | 2003-09-14 | 264.9737
1965-09-15 | 2003-09-15 | 265.0775
1965-09-16 | 2003-09-16 | 264.6587
1965-09-17 | 2003-09-17 | 264.6846
1965-09-18 | 2003-09-18 | 264.5108
1965-09-19 | 2003-09-19 | 264.4925
1965-09-20 | 2003-09-20 | 264.5067
1965-09-21 | 2003-09-21 | 264.6062
1965-09-22 | 2003-09-22 | 264.3958
1965-09-23 | 2003-09-23 | 264.5846
1965-09-24 | 2003-09-24 | 264.7254
1965-09-25 | 2003-09-25 | 265.1633
1965-09-26 | 2003-09-26 | 265.6229
1965-09-27 | 2003-09-27 | 265.7279
1965-09-28 | 2003-09-28 | 265.38 | 265.38
1965-09-29 | 2003-09-29 | 264.1904
1965-09-30 | 2003-09-30 | 263.855
1965-10-01 | 2003-10-01 | 265.23
1965-10-02 | 2003-10-02 | 266.5
1965-10-03 | 2003-10-03 | 266.84
1965-10-04 | 2003-10-04 | 266.8
1965-10-05 | 2003-10-05 | 266.11
1965-10-06 | 2003-10-06 | 265.08
1965-10-07 | 2003-10-07 | 264.75 | 264.75
1965-10-08 | 2003-10-08 | 264.34
1965-10-09 | 2003-10-09 | 264.45
1965-10-10 | 2003-10-10 | 264.9
1965-10-11 | 2003-10-11 | 265.07
1965-10-12 | 2003-10-12 | 264.65
1965-10-13 | 2003-10-13 | 264.36
1965-10-14 | 2003-10-14 | 264.4
1965-10-15 | 2003-10-15 | 264.63
1965-10-16 | 2003-10-16 | 264.45
1965-10-17 | 2003-10-17 | 264.61
1965-10-18 | 2003-10-18 | 264.98
1965-10-19 | 2003-10-19 | 264.89 | 264.89
1965-10-20 | 2003-10-20 | 264.78
1965-10-21 | 2003-10-21 | 264.87
1965-10-22 | 2003-10-22 | 264.77
1965-10-23 | 2003-10-23 | 264.77
1965-10-24 | 2003-10-24 | 264.67
1965-10-25 | 2003-10-25 | 264.91
1965-10-26 | 2003-10-26 | 264.63
1965-10-27 | 2003-10-27 | 264.22
1965-10-28 | 2003-10-28 | 264.77
1965-10-29 | 2003-10-29 | 264.81
1965-10-30 | 2003-10-30 | 264.89
1965-10-31 | 2003-10-31 | 265.01
1965-11-01 | 2003-11-01 | 265.08
1965-11-02 | 2003-11-02 | 264.99
1965-11-03 | 2003-11-03 | 264.98
1965-11-04 | 2003-11-04 | 264.93
1965-11-05 | 2003-11-05 | 265.1
1965-11-06 | 2003-11-06 | 265.02
1965-11-07 | 2003-11-07 | 265.93 | 264.93
1965-11-08 | 2003-11-08 | 265.3
1965-11-09 | 2003-11-09 | 265.04
1965-11-10 | 2003-11-10 | 264.94
1965-11-11 | 2003-11-11 | 265
1965-11-12 | 2003-11-12 | 264.99
1965-11-13 | 2003-11-13 | 264.85
1965-11-14 | 2003-11-14 | 264.94
1965-11-15 | 2003-11-15 | 264.45
1965-11-16 | 2003-11-16 | 264.81
1965-11-17 | 2003-11-17 | 264.7
1965-11-18 | 2003-11-18 | 264.31
1965-11-19 | 2003-11-19 | 264.28
1965-11-20 | 2003-11-20 | 264.09
1965-11-21 | 2003-11-21 | 264.89
1965-11-22 | 2003-11-22 | 264.9
1965-11-23 | 2003-11-23 | 265.21
1965-11-24 | 2003-11-24 | 265.15 | 265.15
1965-11-25 | 2003-11-25 | 265.14
1965-11-26 | 2003-11-26 | 265.04
1965-11-27 | 2003-11-27 | 264.99
1965-11-28 | 2003-11-28 | 265.02
1965-11-29 | 2003-11-29 | 265.14
1965-11-30 | 2003-11-30 | 265.1
1965-12-01 | 2003-12-01 | 265.21
1965-12-02 | 2003-12-02 | 265.42
1965-12-03 | 2003-12-03 | 265.12
1965-12-04 | 2003-12-04 | 265.12
1965-12-05 | 2003-12-05 | 265.08
1965-12-06 | 2003-12-06 | 265.14
1965-12-07 | 2003-12-07 | 265.06
1965-12-08 | 2003-12-08 | 265.08 | 265.08
1965-12-09 | 2003-12-09 | 265.13
1965-12-10 | 2003-12-10 | 265.1
1965-12-11 | 2003-12-11 | 265.11
1965-12-12 | 2003-12-12 | 265.23
1965-12-13 | 2003-12-13 | 265.14
1965-12-14 | 2003-12-14 | 265.03
1965-12-15 | 2003-12-15 | 265.06
1965-12-16 | 2003-12-16 | 265.1 |  |  | 265.04
1965-12-17 | 2003-12-17 | 265.2
1965-12-18 | 2003-12-18 | 265.35
1965-12-19 | 2003-12-19 | 265.39 | 265.39
1965-12-20 | 2003-12-20 | 265.04
1965-12-21 | 2003-12-21 | 265.02
1965-12-22 | 2003-12-22 | 264.98
1965-12-23 | 2003-12-23 | 265.18
1965-12-24 | 2003-12-24 | 265.19
1965-12-25 | 2003-12-25 | 265.12
1965-12-26 | 2003-12-26 | 265.12
1965-12-27 | 2003-12-27 | 265.19 |  |  | 265.17
1965-12-28 | 2003-12-28 | 265.13
1965-12-29 | 2003-12-29 | 265.08
1965-12-30 | 2003-12-30 | 265.11
1965-12-31 | 2003-12-31 | 265.11
1966-01-01 | 2004-01-01 | 265.1
1966-01-02 | 2004-01-02 | 265.09
1966-01-03 | 2004-01-03 | 265.11
1966-01-04 | 2004-01-04 | 265.1
1966-01-05 | 2004-01-05 | 265.09
1966-01-06 | 2004-01-06 | 265.08
1966-01-07 | 2004-01-07 | 265.12
1966-01-08 | 2004-01-08 | 265.18
1966-01-09 | 2004-01-09 | 265.11 | 265.05
1966-01-10 | 2004-01-10 | 265.1
1966-01-11 | 2004-01-11 | 265.14
1966-01-12 | 2004-01-12 | 265.17
1966-01-13 | 2004-01-13 | 265.06
1966-01-14 | 2004-01-14 | 265.06
1966-01-15 | 2004-01-15 | 265.09
1966-01-16 | 2004-01-16 | 265.14
1966-01-17 | 2004-01-17 | 265.12
1966-01-18 | 2004-01-18 | 265.14
1966-01-19 | 2004-01-19 | 265.13
1966-01-20 | 2004-01-20 | 265.09
1966-01-21 | 2004-01-21 | 265.01
1966-01-22 | 2004-01-22 | 265.06 | 265
1966-01-23 | 2004-01-23 | 265.11
1966-01-24 | 2004-01-24 | 265.11
1966-01-25 | 2004-01-25 | 265.11
1966-01-26 | 2004-01-26 | 265.13
1966-01-27 | 2004-01-27 | 265.01
1966-01-28 | 2004-01-28 | 265.07
1966-01-29 | 2004-01-29 | 265.11
1966-01-30 | 2004-01-30 | 265.07
1966-01-31 | 2004-01-31 | 265.05
1966-02-01 | 2004-02-01 | 265.05
1966-02-02 | 2004-02-02 | 265.05
1966-02-03 | 2004-02-03 | 265.05
1966-02-04 | 2004-02-04 | 265.07
1966-02-05 | 2004-02-05 | 265.05
1966-02-06 | 2004-02-06 | 264.97 | 264.97
1966-02-07 | 2004-02-07 | 265.03
1966-02-08 | 2004-02-08 | 265
1966-02-09 | 2004-02-09 | 264.96
1966-02-10 | 2004-02-10 | 264.98
1966-02-11 | 2004-02-11 | 265.22
1966-02-12 | 2004-02-12 | 265.16
1966-02-13 | 2004-02-13 | 265.1
1966-02-14 | 2004-02-14 | 265.1
1966-02-15 | 2004-02-15 | 265.25
1966-02-16 | 2004-02-16 | 265.15
1966-02-17 | 2004-02-17 | 265.28
1966-02-18 | 2004-02-18 | 265.43
1966-02-19 | 2004-02-19 | 265.24
1966-02-20 | 2004-02-20 | 265.35
1966-02-21 | 2004-02-21 | 264.99
1966-02-22 | 2004-02-22 | 265.05
1966-02-23 | 2004-02-23 | 265.05 | 265.05
1966-02-24 | 2004-02-24 | 265.05
1966-02-25 | 2004-02-25 | 265.05
1966-02-26 | 2004-02-26 | 265.11
1966-02-27 | 2004-02-27 | 265.07
1966-02-28 | 2004-02-28 | 265.03
1966-03-01 | 2004-03-01 | 265.1846
1966-03-02 | 2004-03-02 | 265.0875
1966-03-03 | 2004-03-03 | 265.0404
1966-03-04 | 2004-03-04 | 265.1046
1966-03-05 | 2004-03-05 | 265.1946
1966-03-06 | 2004-03-06 | 265.0804
1966-03-07 | 2004-03-07 | 265.1288
1966-03-08 | 2004-03-08 | 265.11
1966-03-09 | 2004-03-09 | 265.0817
1966-03-10 | 2004-03-10 | 265.03
1966-03-11 | 2004-03-11 | 265.1012
1966-03-12 | 2004-03-12 | 265.1317
1966-03-13 | 2004-03-13 | 265.1204
1966-03-14 | 2004-03-14 | 265.1388
1966-03-15 | 2004-03-15 | 265.15
1966-03-16 | 2004-03-16 | 265.15
1966-03-17 | 2004-03-17 | 265.105
1966-03-18 | 2004-03-18 | 265.02
1966-03-19 | 2004-03-19 | 265.2079
1966-03-20 | 2004-03-20 | 265.1388
1966-03-21 | 2004-03-21 | 265.0383
1966-03-22 | 2004-03-22 | 265.1175
1966-03-23 | 2004-03-23 | 265.0404
1966-03-24 | 2004-03-24 | 265.0512
1966-03-25 | 2004-03-25 | 265.1817
1966-03-26 | 2004-03-26 | 265.13
1966-03-27 | 2004-03-27 | 265.1367
1966-03-28 | 2004-03-28 | 265.1308
1966-03-29 | 2004-03-29 | 265.0904
1966-03-30 | 2004-03-30 | 265.0612
1966-03-31 | 2004-03-31 | 265.07