## การคำนวณตะกอน
การคำนวณตะกอน สถานี P.82
วันทำการ | Petri | Petri dishes | Petri dishes | น้ำหนัก | น้ำหนัก | น้ำหนัก | Bottle | น้ำหนัก | น้ำหนัก
( ว/ด/ป ) | dishes | + | + | ตะกอน | ตะกอน | น้ำ | No | น้ำ + ขวด | ขวดเปล่า
| No. | กระดาษเปล่า | กระดาษตะกอน | ( A - B ) | ppm | ( D - E ) | ขวด
|  | B | A | C |  | F |  | D | E
1957-04-02 | 19 | 88.9752 | 88.9801 | 0.0049 | 20.6751 | 237 | 1 | 743.01 | 506.01
| 20 | 84.6782 | 84.683 | 0.0048 | 20.4691 | 234.5 | 2 | 645.36 | 410.86
| 21 | 86.3768 | 86.382 | 0.0052 | 18.2809 | 284.45 | 3 | 757.56 | 473.11
1957-04-24 | 22 | 85.1532 | 85.1549 | 0.0017 | 5.8106 | 292.57 | 4 | 839.79 | 547.22
| 23 | 87.7151 | 87.7234 | 0.0083 | 24.4867 | 338.96 | 5 | 669.08 | 330.12
| 24 | 88.0902 | 88.0972 | 0.007 | 24.7175 | 283.2 | 6 | 849.76 | 566.56
1957-05-07 | 19 | 88.9692 | 88.9816 | 0.0124 | 50.4989 | 245.55 | 7 | 656.58 | 411.03
| 20 | 84.6574 | 84.6836 | 0.0262 | 94.2514 | 277.98 | 8 | 825.43 | 547.45
| 21 | 86.3271 | 86.3474 | 0.0203 | 61.9469 | 327.7 | 9 | 698.22 | 370.52
1957-05-28 | 22 | 85.0987 | 85.1141 | 0.0154 | 57.7623 | 266.61 | 10 | 824.46 | 557.85
| 23 | 87.6888 | 87.7051 | 0.0163 | 62.9611 | 258.89 | 11 | 739.6 | 480.71
| 24 | 88.0553 | 88.0715 | 0.0162 | 55.4852 | 291.97 | 12 | 636.42 | 344.45
1957-06-05 | 19 | 88.9305 | 88.9368 | 0.0063 | 21.1672 | 297.63 | 13 | 788.47 | 490.84
| 20 | 84.6274 | 84.6372 | 0.0098 | 34.1261 | 287.17 | 14 | 808.27 | 521.1
| 21 | 86.3064 | 86.3154 | 0.009 | 27.1231 | 331.82 | 15 | 692 | 360.18
1957-06-17 | 22 | 85.1005 | 85.111 | 0.0105 | 30.8144 | 340.75 | 16 | 688.46 | 347.71
| 23 | 87.6495 | 87.658 | 0.0085 | 23.3068 | 364.7 | 17 | 647.35 | 282.65
| 24 | 88.035 | 88.0432 | 0.0082 | 31.8595 | 257.38 | 18 | 775.12 | 517.74
1957-06-27 | 25 | 87.0407 | 87.0494 | 0.0087 | 32.2055 | 270.14 | 19 | 779.98 | 509.84
| 26 | 85.778 | 85.7896 | 0.0116 | 36.5527 | 317.35 | 20 | 724.03 | 406.68
| 27 | 86.3095 | 86.3203 | 0.0108 | 33.7658 | 319.85 | 21 | 686.09 | 366.24
1957-07-08 | 19 | 88.9432 | 88.9543 | 0.0111 | 39.875 | 278.37 | 22 | 669.68 | 391.31
| 20 | 84.659 | 84.6695 | 0.0105 | 34.7199 | 302.42 | 23 | 677.74 | 375.32
| 21 | 86.3354 | 86.3479 | 0.0125 | 41.7767 | 299.21 | 24 | 624.48 | 325.27
1957-07-18 | 22 | 85.1482 | 85.1655 | 0.0173 | 53.7668 | 321.76 | 25 | 689.2 | 367.44
| 23 | 87.6786 | 87.6903 | 0.0117 | 42.9878 | 272.17 | 26 | 798.03 | 525.86
| 24 | 88.0674 | 88.0858 | 0.0184 | 58.6193 | 313.89 | 27 | 658.31 | 344.42
1957-07-29 | 25 | 87.0744 | 87.0856 | 0.0112 | 44.0252 | 254.4 | 28 | 821.04 | 566.64
| 26 | 85.8263 | 85.8419 | 0.0156 | 60.2503 | 258.92 | 29 | 811.08 | 552.16
| 27 | 86.3253 | 86.338 | 0.0127 | 58.415 | 217.41 | 30 | 582.65 | 365.24
1957-08-06 | 34 | 83.7338 | 83.7515 | 0.0177 | 69.6604 | 254.09 | 31 | 781.89 | 527.8
| 35 | 85.0024 | 85.0403 | 0.0379 | 143.3814 | 264.33 | 32 | 787.39 | 523.06
| 36 | 84.5755 | 84.6012 | 0.0257 | 89.1433 | 288.3 | 33 | 800.2 | 511.9
1957-08-18 | 28 | 87.1949 | 87.2136 | 0.0187 | 66.8765 | 279.62 | 34 | 660.07 | 380.45
| 29 | 85.2398 | 85.2582 | 0.0184 | 59.5681 | 308.89 | 35 | 676.85 | 367.96
| 30 | 84.9539 | 84.9754 | 0.0215 | 84.8461 | 253.4 | 36 | 673.21 | 419.81
1957-08-28 | 31 | 84.8703 | 84.9016 | 0.0313 | 108.2521 | 289.14 | 37 | 840.41 | 551.27
| 32 | 84.9975 | 85.0351 | 0.0376 | 126.1322 | 298.1 | 38 | 807.06 | 508.96
| 33 | 85.9767 | 86.0065 | 0.0298 | 98.3239 | 303.08 | 39 | 787.21 | 484.13
1957-09-08 | 19 | 88.963 | 89.0323 | 0.0693 | 219.4913 | 315.73 | 40 | 842.11 | 526.38
| 20 | 84.6521 | 84.682 | 0.0299 | 116.6192 | 256.39 | 41 | 809 | 552.61
| 21 | 86.3591 | 86.3951 | 0.036 | 129.7671 | 277.42 | 42 | 807.6 | 530.18
1957-09-16 | 22 | 85.1367 | 85.2264 | 0.0897 | 296.5485 | 302.48 | 43 | 671.6 | 369.12
| 23 | 87.7026 | 87.785 | 0.0824 | 340.0182 | 242.34 | 44 | 886.79 | 644.45
| 24 | 88.0414 | 88.1092 | 0.0678 | 265.1234 | 255.73 | 45 | 807.83 | 552.1
1957-09-23 | 25 | 87.0196 | 87.083 | 0.0634 | 252.3684 | 251.22 | 46 | 892.91 | 641.69
| 26 | 85.7763 | 85.8587 | 0.0824 | 286.7783 | 287.33 | 47 | 805.72 | 518.39
| 27 | 86.309 | 86.3741 | 0.0651 | 217.297 | 299.59 | 48 | 720.09 | 420.5
1957-10-07 | 19 | 88.9805 | 88.9913 | 0.0108 | 38.5728 | 279.99 | 49 | 802.97 | 522.98
| 20 | 84.6728 | 84.6789 | 0.0061 | 22.6286 | 269.57 | 50 | 841.21 | 571.64
| 21 | 86.367 | 86.3797 | 0.0127 | 43.7765 | 290.11 | 51 | 806.48 | 516.37
1957-10-17 | 22 | 85.1517 | 85.165 | 0.0133 | 40.111 | 331.58 | 52 | 680.54 | 348.96
| 23 | 87.7012 | 87.7117 | 0.0105 | 35.7483 | 293.72 | 53 | 827.43 | 533.71
| 24 | 88.0728 | 88.085 | 0.0122 | 44.0592 | 276.9 | 54 | 822.25 | 545.35
1957-10-28 | 25 | 87.0727 | 87.0837 | 0.011 | 31.8167 | 345.73 | 55 | 679.94 | 334.21
| 26 | 85.8056 | 85.8156 | 0.01 | 31.8147 | 314.32 | 56 | 707.87 | 393.55
| 27 | 86.3296 | 86.3408 | 0.0112 | 39.9102 | 280.63 | 57 | 687.34 | 406.71
1957-11-10 | 19 | 88.961 | 88.9665 | 0.0055 | 17.0184 | 323.18 | 58 | 690.06 | 366.88
| 20 | 84.6538 | 84.658 | 0.0042 | 13.404 | 313.34 | 59 | 651.15 | 337.81
| 21 | 86.343 | 86.3487 | 0.0057 | 19.9329 | 285.96 | 60 | 824.64 | 538.68
1957-11-17 | 22 | 85.1276 | 85.1323 | 0.0047 | 15.2074 | 309.06 | 61 | 813.32 | 504.26
| 23 | 87.695 | 87.6982 | 0.0032 | 10.0515 | 318.36 | 62 | 658.22 | 339.86
| 24 | 88.0715 | 88.0759 | 0.0044 | 13.9223 | 316.04 | 63 | 685.42 | 369.38
1957-11-27 | 25 | 87.0452 | 87.0463 | 0.0011 | 3.5646 | 308.59 | 64 | 811.52 | 502.93
| 26 | 85.7993 | 85.8055 | 0.0062 | 22.0452 | 281.24 | 65 | 836.28 | 555.04
| 27 | 86.3092 | 86.314 | 0.0048 | 16.2053 | 296.2 | 66 | 840.38 | 544.18
1957-12-09 | 28 | 87.204 | 87.2113 | 0.0073 | 22.4071 | 325.79 | 67 | 687.32 | 361.53
| 29 | 85.244 | 85.2524 | 0.0084 | 25.5583 | 328.66 | 68 | 714.42 | 385.76
| 30 | 84.9815 | 84.9849 | 0.0034 | 11.7302 | 289.85 | 69 | 841.34 | 551.49
1957-12-17 | 31 | 84.8818 | 84.8845 | 0.0027 | 8.6971 | 310.45 | 70 | 831.06 | 520.61
| 32 | 85.0295 | 85.0334 | 0.0039 | 12.4366 | 313.59 | 71 | 836.57 | 522.98
| 33 | 85.9886 | 85.9919 | 0.0033 | 10.2977 | 320.46 | 72 | 669.08 | 348.62
1957-12-24 | 34 | 83.7207 | 83.721 | 0.0003 | 1.0111 | 296.7 | 73 | 775.58 | 478.88
| 35 | 85.0005 | 85.0026 | 0.0021 | 6.4807 | 324.04 | 74 | 663.39 | 339.35
| 36 | 84.5675 | 84.5702 | 0.0027 | 8.3947 | 321.63 | 75 | 825.63 | 504
1958-01-08 | 28 | 87.2593 | 87.2686 | 0.0093 | 26.3121 | 353.45 | 76 | 678.79 | 325.34
| 29 | 85.293 | 85.2948 | 0.0018 | 6.1108 | 294.56 | 77 | 832.04 | 537.48
| 30 | 85.0054 | 85.0101 | 0.0047 | 12.8307 | 366.31 | 78 | 724.53 | 358.22
1958-01-16 | 31 | 84.934 | 84.9352 | 0.0012 | 4.5348 | 264.62 | 79 | 820.94 | 556.32
| 32 | 85.0751 | 85.0821 | 0.007 | 25.1374 | 278.47 | 80 | 829.07 | 550.6
| 33 | 86.0207 | 86.024 | 0.0033 | 9.746 | 338.6 | 81 | 711.11 | 372.51
1958-01-28 | 34 | 83.7878 | 83.7904 | 0.0026 | 8.237 | 315.65 | 82 | 732.3 | 416.65
| 35 | 85.0623 | 85.0677 | 0.0054 | 15.982 | 337.88 | 83 | 704.14 | 366.26
| 36 | 84.627 | 84.6291 | 0.0021 | 6.615 | 317.46 | 84 | 655.03 | 337.57
1958-02-09 | 25 | 87.0581 | 87.0705 | 0.0124 | 36.9432 | 335.65 | 85 | 609.4 | 273.75
| 26 | 85.8204 | 85.8305 | 0.0101 | 34.5099 | 292.67 | 86 | 793.42 | 500.75
| 27 | 86.3344 | 86.3483 | 0.0139 | 50.6357 | 274.51 | 87 | 634.32 | 359.81
1958-02-18 | 28 | 87.208 | 87.2194 | 0.0114 | 33.4419 | 340.89 | 88 | 699.1 | 358.21
| 29 | 85.224 | 85.2341 | 0.0101 | 30.5514 | 330.59 | 89 | 698.1 | 367.51
| 30 | 84.9572 | 84.972 | 0.0148 | 47.593 | 310.97 | 90 | 822.19 | 511.22
1958-03-17 | 13 | 86.7411 | 86.7435 | 0.0024 | 8.3374 | 287.86 | 91 | 708.37 | 420.51
| 14 | 85.9628 | 85.9639 | 0.0011 | 3.685 | 298.51 | 92 | 638.17 | 339.66
| 15 | 87.0114 | 87.0119 | 0.0005 | 1.8525 | 269.91 | 93 | 778.69 | 508.78
1958-03-30 | 16 | 86.1749 | 86.1763 | 0.0014 | 4.3081 | 324.97 | 94 | 712.37 | 387.4
| 17 | 87.2465 | 87.2515 | 0.005 | 20.0803 | 249 | 95 | 789.94 | 540.94
| 18 | 85.1697 | 85.1706 | 0.0009 | 2.5844 | 348.24 | 96 | 662.88 | 314.64
1958-04-08 | 7 | 86.449 | 86.4607 | 0.0117 | 38.0785 | 307.26 | 1 | 613.04 | 305.78
| 8 | 84.8016 | 84.8111 | 0.0095 | 28.0766 | 338.36 | 2 | 687.31 | 348.95
| 9 | 87.654 | 87.6672 | 0.0132 | 39.3126 | 335.77 | 3 | 716.24 | 380.47
1958-04-29 | 10 | 85.0914 | 85.1009 | 0.0095 | 32.9347 | 288.45 | 4 | 727.53 | 439.08
| 11 | 86.099 | 86.1091 | 0.0101 | 29.4761 | 342.65 | 5 | 711.39 | 368.74
| 12 | 84.8435 | 84.854 | 0.0105 | 38.1679 | 275.1 | 6 | 842.94 | 567.84
1958-05-11 | 19 | 88.9382 | 88.9453 | 0.0071 | 22.4911 | 315.68 | 7 | 645.22 | 329.54
| 20 | 84.6204 | 84.6299 | 0.0095 | 34.4515 | 275.75 | 8 | 738.41 | 462.66
| 21 | 86.3366 | 86.3428 | 0.0062 | 21.1445 | 293.22 | 9 | 679.19 | 385.97
1958-05-20 | 22 | 85.1154 | 85.1686 | 0.0532 | 224.8996 | 236.55 | 10 | 881.07 | 644.52
| 23 | 87.6676 | 87.7232 | 0.0556 | 207.2925 | 268.22 | 11 | 832.76 | 564.54
| 24 | 88.0687 | 88.141 | 0.0723 | 241.5152 | 299.36 | 12 | 607.15 | 307.79
1958-05-28 | 25 | 87.0692 | 87.1464 | 0.0772 | 272.493 | 283.31 | 13 | 792.17 | 508.86
| 26 | 85.837 | 85.9062 | 0.0692 | 221.3196 | 312.67 | 14 | 706.72 | 394.05
| 27 | 86.335 | 86.4149 | 0.0799 | 276.8154 | 288.64 | 15 | 846.41 | 557.77
1958-06-10 | 19 | 88.943 | 88.9535 | 0.0105 | 33.3016 | 315.3 | 16 | 685.06 | 369.76
| 20 | 84.6522 | 84.659 | 0.0068 | 22.779 | 298.52 | 17 | 667.62 | 369.1
| 21 | 86.3612 | 86.3696 | 0.0084 | 29.2683 | 287 | 18 | 821.18 | 534.18
1958-06-17 | 22 | 85.1193 | 85.1298 | 0.0105 | 30.8361 | 340.51 | 19 | 677.82 | 337.31
| 23 | 87.6687 | 87.6798 | 0.0111 | 40.9383 | 271.14 | 20 | 805.9 | 534.76
| 24 | 88.0633 | 88.075 | 0.0117 | 36.5328 | 320.26 | 21 | 714.55 | 394.29
1958-06-29 | 25 | 87.058 | 87.0628 | 0.0048 | 16.7358 | 286.81 | 22 | 816.6 | 529.79
| 26 | 85.771 | 85.7742 | 0.0032 | 12.3753 | 258.58 | 23 | 767.58 | 509
| 27 | 86.3078 | 86.3148 | 0.007 | 22.759 | 307.57 | 24 | 817.51 | 509.94
1958-07-07 | 19 | 88.9571 | 88.9724 | 0.0153 | 57.7054 | 265.14 | 25 | 674.44 | 409.3
| 20 | 84.6524 | 84.6695 | 0.0171 | 57.1104 | 299.42 | 26 | 842.64 | 543.22
| 21 | 86.3608 | 86.3841 | 0.0233 | 69.9238 | 333.22 | 27 | 664.42 | 331.2
1958-07-14 | 22 | 85.1283 | 85.1419 | 0.0136 | 53.9447 | 252.11 | 28 | 840.28 | 588.17
| 23 | 87.6741 | 87.6893 | 0.0152 | 51.0221 | 297.91 | 29 | 650.77 | 352.86
| 24 | 88.0613 | 88.0855 | 0.0242 | 92.0712 | 262.84 | 30 | 809.13 | 546.29
1958-07-29 | 25 | 87.0539 | 87.0734 | 0.0195 | 68.3947 | 285.11 | 31 | 828.25 | 543.14
| 26 | 85.8105 | 85.826 | 0.0155 | 60.9612 | 254.26 | 32 | 877.06 | 622.8
| 27 | 86.3376 | 86.3556 | 0.018 | 56.971 | 315.95 | 33 | 695.3 | 379.35
1958-08-04 | 1 | 85.3906 | 85.4167 | 0.0261 | 77.5102 | 336.73 | 34 | 705.76 | 369.03
| 2 | 87.4467 | 87.472 | 0.0253 | 79.2582 | 319.21 | 35 | 692.4 | 373.19
| 3 | 85.8276 | 85.8448 | 0.0172 | 64.2558 | 267.68 | 36 | 843.26 | 575.58
1958-08-18 | 4 | 85.003 | 85.0189 | 0.0159 | 65.3622 | 243.26 | 37 | 807.61 | 564.35
| 5 | 85.0515 | 85.0676 | 0.0161 | 52.2032 | 308.41 | 38 | 723.82 | 415.41
| 6 | 87.3761 | 87.3988 | 0.0227 | 63.189 | 359.24 | 39 | 726.74 | 367.5
1958-08-24 | 7 | 86.4242 | 86.4489 | 0.0247 | 88.4956 | 279.11 | 40 | 829.6 | 550.49
| 8 | 84.7751 | 84.7997 | 0.0246 | 86.0832 | 285.77 | 41 | 843.46 | 557.69
| 9 | 87.6466 | 87.6732 | 0.0266 | 78.9763 | 336.81 | 42 | 698.15 | 361.34
1958-09-08 | 19 | 88.9642 | 88.9703 | 0.0061 | 21.3086 | 286.27 | 43 | 829.43 | 543.16
| 20 | 84.6733 | 84.6815 | 0.0082 | 24.8847 | 329.52 | 44 | 714.04 | 384.52
| 21 | 86.364 | 86.3694 | 0.0054 | 17.0326 | 317.04 | 45 | 719.06 | 402.02
1958-09-15 | 22 | 85.14 | 85.1515 | 0.0115 | 34.2018 | 336.24 | 46 | 700.13 | 363.89
| 23 | 87.7181 | 87.7245 | 0.0064 | 22.0629 | 290.08 | 47 | 835.75 | 545.67
| 24 | 88.0854 | 88.093 | 0.0076 | 28.2833 | 268.71 | 48 | 843.95 | 575.24
1958-09-30 | 25 | 87.067 | 87.079 | 0.012 | 45.3172 | 264.8 | 49 | 906.63 | 641.83
| 26 | 85.8235 | 85.8381 | 0.0146 | 37.9576 | 384.64 | 50 | 759.54 | 374.9
| 27 | 86.3439 | 86.3562 | 0.0123 | 35.1831 | 349.6 | 51 | 661.89 | 312.29
1958-10-09 | 1 | 85.3538 | 85.3574 | 0.0036 | 12.0232 | 299.42 | 52 | 820.59 | 521.17
| 2 | 87.4151 | 87.424 | 0.0089 | 27.7284 | 320.97 | 53 | 800.12 | 479.15
| 3 | 85.8033 | 85.8113 | 0.008 | 21.6362 | 369.75 | 54 | 739.05 | 369.3
1958-10-16 | 4 | 84.9742 | 84.9804 | 0.0062 | 17.3786 | 356.76 | 55 | 728.24 | 371.48
| 5 | 84.988 | 84.9977 | 0.0097 | 30.3809 | 319.28 | 56 | 712.36 | 393.08
| 6 | 87.3385 | 87.3421 | 0.0036 | 11.6377 | 309.34 | 57 | 640.54 | 331.2
1958-10-29 | 7 | 86.388 | 86.3911 | 0.0031 | 8.7824 | 352.98 | 58 | 652.47 | 299.49
| 8 | 84.713 | 84.7219 | 0.0089 | 26.2506 | 339.04 | 59 | 706.26 | 367.22
| 9 | 87.5581 | 87.5671 | 0.009 | 26.6209 | 338.08 | 60 | 704.05 | 365.97
1958-11-10 | 19 | 88.9623 | 88.973 | 0.0107 | 31.2518 | 342.38 | 61 | 779.86 | 437.48
| 20 | 84.6466 | 84.6522 | 0.0056 | 17.9966 | 311.17 | 62 | 801.93 | 490.76
| 21 | 86.3588 | 86.3666 | 0.0078 | 22.9115 | 340.44 | 63 | 694.17 | 353.73
1958-11-27 | 22 | 85.1326 | 85.1362 | 0.0036 | 13.3879 | 268.9 | 64 | 817.03 | 548.13
| 23 | 87.6894 | 87.6954 | 0.006 | 20.5522 | 291.94 | 65 | 814.76 | 522.82
| 24 | 88.0526 | 88.0652 | 0.0126 | 44.4037 | 283.76 | 66 | 814.36 | 530.6
1958-12-09 | 25 | 87.0818 | 87.0868 | 0.005 | 15.7193 | 318.08 | 67 | 653.34 | 335.26
| 26 | 85.838 | 85.8432 | 0.0052 | 18.0782 | 287.64 | 68 | 833.07 | 545.43
| 27 | 86.3384 | 86.346 | 0.0076 | 25.9802 | 292.53 | 69 | 807.21 | 514.68
1958-12-23 | 28 | 87.2358 | 87.2402 | 0.0044 | 15.3182 | 287.24 | 70 | 839.65 | 552.41
| 29 | 85.2611 | 85.2663 | 0.0052 | 18.0606 | 287.92 | 71 | 817.22 | 529.3
| 30 | 85.0012 | 85.0041 | 0.0029 | 10.0346 | 289 | 72 | 842.39 | 553.39
1959-01-20 | 25 | 85.241 | 85.2442 | 0.0032 | 10.6631 | 300.1 | 73 | 800.99 | 500.89
| 26 | 85.2598 | 85.2638 | 0.004 | 13.4165 | 298.14 | 74 | 826.78 | 528.64
| 27 | 85.0046 | 85.0058 | 0.0012 | 4.1144 | 291.66 | 75 | 850.1 | 558.44
1959-01-26 | 28 | 87.09 | 87.0948 | 0.0048 | 15.4346 | 310.99 | 76 | 751.2 | 440.21
| 29 | 85.841 | 85.847 | 0.006 | 19.9993 | 300.01 | 77 | 788.08 | 488.07
| 30 | 86.339 | 86.3479 | 0.0089 | 28.6708 | 310.42 | 78 | 800.9 | 490.48
1959-02-16 | 19 | 88.9632 | 88.9681 | 0.0049 | 15.5216 | 315.69 | 79 | 710.77 | 395.08
| 20 | 84.6586 | 84.6629 | 0.0043 | 14.1867 | 303.1 | 80 | 764.23 | 461.13
| 21 | 86.3472 | 86.3526 | 0.0054 | 17.4227 | 309.94 | 81 | 673.51 | 363.57
1959-02-25 | 22 | 85.1104 | 85.1151 | 0.0047 | 15.4799 | 303.62 | 82 | 671.16 | 367.54
| 23 | 87.6654 | 87.6724 | 0.007 | 27.6319 | 253.33 | 83 | 801.54 | 548.21
| 24 | 88.0653 | 88.0748 | 0.0095 | 31.9543 | 297.3 | 84 | 667.51 | 370.21
1959-03-08 | 31 | 84.8536 | 84.8558 | 0.0022 | 7.9377 | 277.16 | 85 | 814.62 | 537.46
| 32 | 85.0005 | 85.001 | 0.0005 | 1.5792 | 316.61 | 86 | 656.19 | 339.58
| 33 | 85.933 | 85.9347 | 0.0017 | 4.913 | 346.02 | 87 | 638.79 | 292.77
1959-03-30 | 34 | 83.7084 | 83.7116 | 0.0032 | 9.3765 | 341.28 | 88 | 718.63 | 377.35
| 35 | 84.992 | 84.995 | 0.003 | 8.6974 | 344.93 | 89 | 711.18 | 366.25
| 36 | 84.554 | 84.5571 | 0.0031 | 10.2584 | 302.19 | 90 | 683.01 | 380.82
1959-04-07 | 25 | 87.0583 | 87.0632 | 0.0049 | 17.1611 | 285.53 | 1 | 646.55 | 361.02
| 26 | 85.7813 | 85.7909 | 0.0096 | 29.5094 | 325.32 | 2 | 662.68 | 337.36
| 27 | 86.31 | 86.3172 | 0.0072 | 25.4858 | 282.51 | 3 | 713.84 | 431.33
1959-04-20 | 28 | 87.1796 | 87.1864 | 0.0068 | 27.9249 | 243.51 | 4 | 788.53 | 545.02
| 29 | 85.218 | 85.2273 | 0.0093 | 32.6901 | 284.49 | 5 | 649.13 | 364.64
| 30 | 84.9731 | 84.9769 | 0.0038 | 13.7986 | 275.39 | 6 | 655.63 | 380.24
1959-05-11 | 19 | 88.9308 | 88.9414 | 0.0106 | 31.6597 | 334.81 | 7 | 729.7 | 394.89
| 20 | 84.6105 | 84.6163 | 0.0058 | 15.7037 | 369.34 | 8 | 744.19 | 374.85
| 21 | 86.3312 | 86.3349 | 0.0037 | 14.2237 | 260.13 | 9 | 813.52 | 553.39
1959-05-30 | 22 | 85.1141 | 85.1242 | 0.0101 | 33.8483 | 298.39 | 10 | 829.79 | 531.4
| 23 | 87.6606 | 87.6669 | 0.0063 | 20.1639 | 312.44 | 11 | 830.69 | 518.25
| 24 | 88.0384 | 88.0406 | 0.0022 | 6.5918 | 333.75 | 12 | 771.15 | 437.4
1959-06-06 | 19 | 88.939 | 89.055 | 0.116 | 390.9805 | 296.69 | 13 | 854.77 | 558.08
| 20 | 84.656 | 84.7685 | 0.1125 | 363.513 | 309.48 | 14 | 655.98 | 346.5
| 21 | 86.3611 | 86.4675 | 0.1064 | 381.0752 | 279.21 | 15 | 837.13 | 557.92
1959-06-16 | 22 | 85.1438 | 85.2625 | 0.1187 | 338.0899 | 351.09 | 16 | 658.04 | 306.95
| 23 | 87.6975 | 87.8012 | 0.1037 | 380.7601 | 272.35 | 17 | 841.69 | 569.34
| 24 | 88.063 | 88.1616 | 0.0986 | 392.0321 | 251.51 | 18 | 895.95 | 644.44
1959-06-30 | 25 | 87.0363 | 87.1184 | 0.0821 | 234.8734 | 349.55 | 19 | 727.95 | 378.4
| 26 | 85.8147 | 85.8937 | 0.079 | 258.5248 | 305.58 | 20 | 679.71 | 374.13
| 27 | 86.3274 | 86.4008 | 0.0734 | 252.251 | 290.98 | 21 | 818.68 | 527.7
1959-06-30 | 28 | 87.223 | 87.2367 | 0.0137 | 49.3196 | 277.78 | 22 | 795.13 | 517.35
| 29 | 85.2168 | 85.2363 | 0.0195 | 64.5332 | 302.17 | 23 | 836.73 | 534.56
| 30 | 84.9532 | 84.9707 | 0.0175 | 60.4511 | 289.49 | 24 | 812.89 | 523.4
1959-07-07 | 28 | 88.9299 | 88.9439 | 0.014 | 51.848 | 270.02 | 25 | 852.99 | 582.97
| 29 | 84.6154 | 84.6311 | 0.0157 | 55.1264 | 284.8 | 26 | 870.42 | 585.62
| 30 | 86.3262 | 86.3447 | 0.0185 | 62.6885 | 295.11 | 27 | 826.72 | 531.61
1959-07-14 | 31 | 85.104 | 85.1201 | 0.0161 | 50.2544 | 320.37 | 28 | 695.43 | 375.06
| 32 | 87.6804 | 87.6933 | 0.0129 | 34.984 | 368.74 | 29 | 739.61 | 370.87
| 33 | 88.0286 | 88.0431 | 0.0145 | 47.7445 | 303.7 | 30 | 876.31 | 572.61
1959-07-27 | 34 | 87.0233 | 87.0955 | 0.0722 | 269.0416 | 268.36 | 31 | 840.88 | 572.52
| 35 | 85.7864 | 85.8577 | 0.0713 | 233.0218 | 305.98 | 32 | 825.01 | 519.03
| 36 | 86.2878 | 86.346 | 0.0582 | 186.0971 | 312.74 | 33 | 839.05 | 526.31
1959-08-02 | 10 | 85.0882 | 85.1 | 0.0118 | 42.0408 | 280.68 | 34 | 868.88 | 588.2
| 11 | 86.1352 | 86.1495 | 0.0143 | 44.2683 | 323.03 | 35 | 707.52 | 384.49
| 12 | 84.873 | 84.8901 | 0.0171 | 50.6862 | 337.37 | 36 | 712.2 | 374.83
1959-08-18 | 13 | 86.6992 | 86.7174 | 0.0182 | 66.3846 | 274.16 | 37 | 842.02 | 567.86
| 14 | 85.9198 | 85.9384 | 0.0186 | 56.0663 | 331.75 | 38 | 748.4 | 416.65
| 15 | 86.969 | 86.985 | 0.016 | 56.0892 | 285.26 | 39 | 836.59 | 551.33
1959-08-25 | 16 | 86.128 | 86.1401 | 0.0121 | 41.2055 | 293.65 | 40 | 853.54 | 559.89
| 17 | 87.2094 | 87.2304 | 0.021 | 64.2674 | 326.76 | 41 | 695.07 | 368.31
| 18 | 85.1275 | 85.1464 | 0.0189 | 53.3537 | 354.24 | 42 | 719.44 | 365.2
1959-09-02 | 28 | 87.2114 | 87.452 | 0.2406 | 711.7501 | 338.04 | 43 | 829.17 | 491.13
| 29 | 85.261 | 85.4403 | 0.1793 | 543.4816 | 329.91 | 44 | 698.01 | 368.1
| 30 | 84.9776 | 85.1624 | 0.1848 | 490.3027 | 376.91 | 45 | 650.63 | 273.72
1959-09-12 | 31 | 84.8986 | 85.06 | 0.1614 | 503.0702 | 320.83 | 46 | 660.31 | 339.48
| 32 | 85.0215 | 85.1536 | 0.1321 | 421.0895 | 313.71 | 47 | 851.13 | 537.42
| 33 | 85.9907 | 86.1122 | 0.1215 | 418.9077 | 290.04 | 48 | 854.07 | 564.03
1959-09-28 | 34 | 83.7342 | 83.76 | 0.0258 | 94.8251 | 272.08 | 49 | 813.41 | 541.33
| 35 | 85.0091 | 85.0388 | 0.0297 | 105.45 | 281.65 | 50 | 846.63 | 564.98
| 36 | 84.5904 | 84.6244 | 0.034 | 107.0698 | 317.55 | 51 | 685.09 | 367.54
1959-10-07 | 1 | 85.3757 | 85.3811 | 0.0054 | 19.1918 | 281.37 | 52 | 849.16 | 567.79
| 2 | 87.4581 | 87.4633 | 0.0052 | 14.5089 | 358.4 | 53 | 727.83 | 369.43
| 3 | 85.8581 | 85.8662 | 0.0081 | 24.9823 | 324.23 | 54 | 768.33 | 444.1
1959-10-19 | 4 | 85.0027 | 85.0055 | 0.0028 | 10.4097 | 268.98 | 55 | 771.81 | 502.83
| 5 | 85.0225 | 85.026 | 0.0035 | 12.9175 | 270.95 | 56 | 793.99 | 523.04
| 6 | 87.3804 | 87.3851 | 0.0047 | 13.7725 | 341.26 | 57 | 716.24 | 374.98
1959-10-31 | 7 | 86.4347 | 86.4413 | 0.0066 | 20.9212 | 315.47 | 58 | 717.3 | 401.83
| 8 | 84.7985 | 84.8023 | 0.0038 | 12.7461 | 298.13 | 59 | 789.4 | 491.27
| 9 | 87.6398 | 87.6443 | 0.0045 | 13.346 | 337.18 | 60 | 691.02 | 353.84
1959-11-07 | 19 | 88.9806 | 88.9913 | 0.0107 | 33.6828 | 317.67 | 61 | 661.21 | 343.54
| 20 | 84.6646 | 84.6751 | 0.0105 | 37.5819 | 279.39 | 62 | 824.21 | 544.82
| 21 | 86.3656 | 86.373 | 0.0074 | 24.6461 | 300.25 | 63 | 841.31 | 541.06
1959-11-16 | 22 | 85.15 | 85.1544 | 0.0044 | 16.247 | 270.82 | 64 | 826.51 | 555.69
| 23 | 87.6728 | 87.6817 | 0.0089 | 29.0812 | 306.04 | 65 | 829.04 | 523
| 24 | 88.0522 | 88.06 | 0.0078 | 28.0122 | 278.45 | 66 | 821.26 | 542.81
1959-11-28 | 25 | 87.068 | 87.0752 | 0.0072 | 20.6606 | 348.49 | 67 | 715.83 | 367.34
| 26 | 85.8204 | 85.835 | 0.0146 | 45.027 | 324.25 | 68 | 629.96 | 305.71
| 27 | 86.3132 | 86.3251 | 0.0119 | 42.1299 | 282.46 | 69 | 819.81 | 537.35
1959-12-22 | 25 | 87.055 | 87.0644 | 0.0094 | 32.5282 | 288.98 | 70 | 841.39 | 552.41
| 26 | 85.7991 | 85.8111 | 0.012 | 39.2696 | 305.58 | 71 | 860.42 | 554.84
| 27 | 86.2975 | 86.307 | 0.0095 | 31.0884 | 305.58 | 72 | 860.42 | 554.84
1959-12-27 | 28 | 87.1789 | 87.1901 | 0.0112 | 38.7423 | 289.09 | 73 | 855.61 | 566.52
| 29 | 85.2214 | 85.2304 | 0.009 | 30.4517 | 295.55 | 74 | 795.33 | 499.78
| 30 | 84.9687 | 84.9792 | 0.0105 | 31.4692 | 333.66 | 75 | 658.93 | 325.27
1960-01-11 | 19 | 88.9806 | 88.9934 | 0.0128 | 48.0823 | 266.21 | 76 | 841.52 | 575.31
| 20 | 84.6738 | 84.6853 | 0.0115 | 37.6247 | 305.65 | 77 | 870.75 | 565.1
| 21 | 86.3724 | 86.3813 | 0.0089 | 29.6232 | 300.44 | 78 | 864.29 | 563.85
1960-01-18 | 22 | 85.129 | 85.1436 | 0.0146 | 42.4456 | 343.97 | 79 | 683.59 | 339.62
| 23 | 87.6805 | 87.6977 | 0.0172 | 57.2341 | 300.52 | 80 | 841.69 | 541.17
| 24 | 88.0578 | 88.0718 | 0.014 | 42.6374 | 328.35 | 81 | 765.98 | 437.63
1960-01-25 | 25 | 87.04 | 87.0553 | 0.0153 | 46.3552 | 330.06 | 82 | 691.63 | 361.57
| 26 | 85.8181 | 85.8272 | 0.0091 | 31.9769 | 284.58 | 83 | 819.49 | 534.91
| 27 | 86.3532 | 86.3682 | 0.015 | 44.4286 | 337.62 | 84 | 732.69 | 395.07
1960-02-08 | 28 | 87.2003 | 87.202 | 0.0017 | 6.1367 | 277.02 | 85 | 597.88 | 320.86
| 29 | 85.227 | 85.2342 | 0.0072 | 25.5782 | 281.49 | 86 | 815.29 | 533.8
| 30 | 84.951 | 84.9569 | 0.0059 | 19.7516 | 298.71 | 87 | 647.48 | 348.77
1960-02-16 | 31 | 84.8678 | 84.8678 | 0 | 0 | 300.54 | 88 | 806.4 | 505.86
| 32 | 85.007 | 85.007 | 0 | 0 | 309.1 | 89 | 691.98 | 382.88
| 33 | 85.9754 | 85.9799 | 0.0045 | 13.8211 | 325.59 | 90 | 633.24 | 307.65
1960-02-28 | 34 | 83.7243 | 83.7243 | 0 | 0 | 337.69 | 91 | 707.82 | 370.13
| 35 | 85.0074 | 85.009 | 0.0016 | 6.5014 | 246.1 | 92 | 887.71 | 641.61
| 36 | 84.567 | 84.5703 | 0.0033 | 9.061 | 364.2 | 93 | 663.63 | 299.43
1960-03-06 | 1 | 85.384 | 85.4014 | 0.0174 | 60.547 | 287.38 | 94 | 689.24 | 401.86
| 2 | 87.4526 | 87.4746 | 0.022 | 67.4371 | 326.23 | 95 | 684.38 | 358.15
| 3 | 85.8498 | 85.8656 | 0.0158 | 51.8577 | 304.68 | 96 | 824.43 | 519.75
1960-03-16 | 4 | 85.0341 | 85.0483 | 0.0142 | 51.8816 | 273.7 | 97 | 825.19 | 551.49
| 5 | 85.046 | 85.0653 | 0.0193 | 62.752 | 307.56 | 98 | 781.11 | 473.55
| 6 | 87.3938 | 87.4061 | 0.0123 | 39.4408 | 311.86 | 99 | 789.66 | 477.8
1960-03-29 | 7 | 86.4191 | 86.4363 | 0.0172 | 44.5284 | 386.27 | 100 | 696.55 | 310.28
| 8 | 84.8146 | 84.8378 | 0.0232 | 69.6927 | 332.89 | 101 | 862.1 | 529.21
| 9 | 87.633 | 87.6528 | 0.0198 | 59.3525 | 333.6 | 102 | 818.86 | 485.26
1960-04-07 | 25 | 87.036 | 87.0403 | 0.0043 | 14.2116 | 302.57 | 1 | 737.27 | 434.7
| 26 | 85.759 | 85.7626 | 0.0036 | 11.1555 | 322.71 | 2 | 655.36 | 332.65
| 27 | 86.3256 | 86.3301 | 0.0045 | 16.5581 | 271.77 | 3 | 784.03 | 512.26
1960-04-28 | 28 | 87.1922 | 87.2014 | 0.0092 | 29.1712 | 315.38 | 4 | 766.61 | 451.23
| 29 | 85.241 | 85.2501 | 0.0091 | 34.6021 | 262.99 | 5 | 789.86 | 526.87
| 30 | 84.9766 | 84.9864 | 0.0098 | 30.3002 | 323.43 | 6 | 637.92 | 314.49
1960-05-09 | 1 | 85.3884 | 85.4147 | 0.0263 | 95.4074 | 275.66 | 7 | 831 | 555.34
| 2 | 87.449 | 87.4816 | 0.0326 | 101.0665 | 322.56 | 8 | 715.42 | 392.86
| 3 | 85.8626 | 85.895 | 0.0324 | 102.5576 | 315.92 | 9 | 733.75 | 417.83
1960-05-17 | 4 | 85.0178 | 85.2214 | 0.2036 | 591.6541 | 344.12 | 10 | 710.23 | 366.11
| 5 | 85.0333 | 85.2515 | 0.2182 | 803.8313 | 271.45 | 11 | 837.4 | 565.95
| 6 | 87.3802 | 87.7496 | 0.3694 | 1274.2325 | 289.9 | 12 | 721.23 | 431.33
1960-05-24 | 7 | 86.413 | 86.4447 | 0.0317 | 103.4933 | 306.3 | 13 | 814.63 | 508.33
| 8 | 84.7546 | 84.7938 | 0.0392 | 113.1346 | 346.49 | 14 | 689.78 | 343.29
| 9 | 87.61 | 87.6349 | 0.0249 | 89.9209 | 276.91 | 15 | 846.17 | 569.26
1960-06-07 | 1 | 85.4708 | 85.5577 | 0.0869 | 289.0981 | 300.59 | 16 | 611.57 | 310.98
| 2 | 87.4884 | 87.5627 | 0.0743 | 271.1085 | 274.06 | 17 | 815.38 | 541.32
| 3 | 85.9142 | 85.9839 | 0.0697 | 248.6267 | 280.34 | 18 | 843.91 | 563.57
1960-06-15 | 4 | 85.1169 | 85.1923 | 0.0754 | 239.8982 | 314.3 | 19 | 683.78 | 369.48
| 5 | 85.0835 | 85.17 | 0.0865 | 270.4985 | 319.78 | 20 | 688.02 | 368.24
| 6 | 87.4606 | 87.5517 | 0.0911 | 268.7157 | 339.02 | 21 | 709.35 | 370.33
1960-06-23 | 7 | 86.4841 | 86.5591 | 0.075 | 256.8493 | 292 | 22 | 731.85 | 439.85
| 8 | 84.8305 | 84.9014 | 0.0709 | 277.5494 | 255.45 | 23 | 813.59 | 558.14
| 9 | 87.6648 | 87.7247 | 0.0599 | 250.4704 | 239.15 | 24 | 797.07 | 557.92
1960-07-05 | 19 | 88.9793 | 89.0626 | 0.0833 | 321.0514 | 259.46 | 25 | 790.76 | 531.3
| 20 | 84.6635 | 84.7574 | 0.0939 | 301.2415 | 311.71 | 26 | 713.91 | 402.2
| 21 | 86.3513 | 86.4347 | 0.0834 | 311.0548 | 268.12 | 27 | 833.09 | 564.97
1960-07-13 | 22 | 85.135 | 85.2227 | 0.0877 | 303.6073 | 288.86 | 28 | 666.83 | 377.97
| 23 | 87.7086 | 87.7872 | 0.0786 | 328.1837 | 239.5 | 29 | 814.69 | 575.19
| 24 | 88.0908 | 88.1691 | 0.0783 | 292.579 | 267.62 | 30 | 812.06 | 544.44
1960-07-25 | 25 | 87.0745 | 87.1591 | 0.0846 | 250.637 | 337.54 | 31 | 673.78 | 336.24
| 26 | 85.8241 | 85.9116 | 0.0875 | 279.7583 | 312.77 | 32 | 672.31 | 359.54
| 27 | 86.3616 | 86.464 | 0.1024 | 328.8058 | 311.43 | 33 | 692.34 | 380.91
1960-08-08 | 28 | 87.2735 | 87.2901 | 0.0166 | 53.9014 | 307.97 | 34 | 805.89 | 497.92
| 29 | 85.2934 | 85.307 | 0.0136 | 49.0284 | 277.39 | 35 | 849.75 | 572.36
| 30 | 84.999 | 85.0132 | 0.0142 | 48.7269 | 291.42 | 36 | 698.2 | 406.78
1960-08-21 | 31 | 84.8982 | 84.913 | 0.0148 | 49.6628 | 298.01 | 37 | 831.03 | 533.02
| 32 | 85.0296 | 85.044 | 0.0144 | 47.2565 | 304.72 | 38 | 796.49 | 491.77
| 33 | 86.0157 | 86.033 | 0.0173 | 51.0009 | 339.21 | 39 | 647.21 | 308
1960-08-29 | 34 | 83.7422 | 83.7648 | 0.0226 | 75.7449 | 298.37 | 40 | 810.29 | 511.92
| 35 | 85.0547 | 85.0725 | 0.0178 | 57.8749 | 307.56 | 41 | 838.8 | 531.24
| 36 | 84.6093 | 84.6337 | 0.0244 | 58.3984 | 417.82 | 42 | 785.4 | 367.58
1960-09-07 | 16 | 86.1925 | 86.218 | 0.0255 | 97.3282 | 262 | 43 | 801.9 | 539.9
| 17 | 87.2654 | 87.2892 | 0.0238 | 67.5868 | 352.14 | 44 | 683.85 | 331.71
| 18 | 85.1868 | 85.2046 | 0.0178 | 66.4055 | 268.05 | 45 | 801.29 | 533.24
1960-09-18 | 19 | 89.0199 | 89.0441 | 0.0242 | 76.9157 | 314.63 | 46 | 631.98 | 317.35
| 20 | 84.6963 | 84.7198 | 0.0235 | 91.761 | 256.1 | 47 | 634.94 | 378.84
| 21 | 86.4001 | 86.4188 | 0.0187 | 59.2091 | 315.83 | 48 | 704.53 | 388.7
1960-09-25 | 22 | 85.1489 | 85.1724 | 0.0235 | 69.9696 | 335.86 | 49 | 702.99 | 367.13
| 23 | 87.7535 | 87.7776 | 0.0241 | 75.3596 | 319.8 | 50 | 807.25 | 487.45
| 24 | 88.1274 | 88.1531 | 0.0257 | 100.4259 | 255.91 | 51 | 801.25 | 545.34
1960-10-05 | 19 | 88.9919 | 89.007 | 0.0151 | 40.61 | 371.83 | 52 | 677.56 | 305.73
| 20 | 84.7006 | 84.7128 | 0.0122 | 33.658 | 362.47 | 53 | 729.66 | 367.19
| 21 | 86.4535 | 86.4667 | 0.0132 | 44.5374 | 296.38 | 54 | 804.79 | 508.41
1960-10-11 | 22 | 85.1509 | 85.6884 | 0.5375 | 1833.2196 | 293.2 | 55 | 836.03 | 542.83
| 23 | 87.7384 | 88.3118 | 0.5734 | 1733.5309 | 330.77 | 56 | 802.84 | 472.07
| 24 | 88.123 | 88.6098 | 0.4868 | 1402.3565 | 347.13 | 57 | 686.98 | 339.85
1960-10-30 | 25 | 87.0554 | 87.1514 | 0.096 | 281.5745 | 340.94 | 58 | 778.42 | 437.48
| 26 | 85.8274 | 85.9118 | 0.0844 | 248.2864 | 339.93 | 59 | 718.36 | 378.43
| 27 | 86.3657 | 86.4591 | 0.0934 | 280.86 | 332.55 | 60 | 855.52 | 522.97
1960-11-07 | 19 | 88.963 | 88.9774 | 0.0144 | 50.4484 | 285.44 | 61 | 828.49 | 543.05
| 20 | 84.6326 | 84.6434 | 0.0108 | 39.0724 | 276.41 | 62 | 782.96 | 506.55
| 21 | 86.3486 | 86.363 | 0.0144 | 51.1527 | 281.51 | 63 | 630.07 | 348.56
1960-11-16 | 22 | 85.0976 | 85.1144 | 0.0168 | 60.6039 | 277.21 | 64 | 788.97 | 511.76
| 23 | 87.6937 | 87.7041 | 0.0104 | 35.1636 | 295.76 | 65 | 668.34 | 372.58
| 24 | 88.0444 | 88.0596 | 0.0152 | 54.949 | 276.62 | 66 | 811.95 | 535.33
1960-11-27 | 25 | 87.0543 | 87.0641 | 0.0098 | 32.2305 | 304.06 | 67 | 640.42 | 336.36
| 26 | 85.7862 | 85.7946 | 0.0084 | 29.2683 | 287 | 68 | 825.8 | 538.8
| 27 | 86.295 | 86.31 | 0.015 | 54.5375 | 275.04 | 69 | 721.93 | 446.89
1960-12-07 | 19 | 89.004 | 89.019 | 0.015 | 48.23 | 311.01 | 70 | 866.04 | 555.03
| 20 | 84.6791 | 84.6896 | 0.0105 | 37.0684 | 283.26 | 71 | 827.66 | 544.4
| 21 | 86.3844 | 86.3962 | 0.0118 | 36.1022 | 326.85 | 72 | 670.23 | 343.38
1960-12-20 | 22 | 85.1676 | 85.1816 | 0.014 | 51.3592 | 272.59 | 73 | 824.65 | 552.06
| 23 | 87.7141 | 87.7251 | 0.011 | 34.8057 | 316.04 | 74 | 699.82 | 383.78
| 24 | 88.1017 | 88.1153 | 0.0136 | 36.9917 | 367.65 | 75 | 641.22 | 273.57
1960-12-27 | 25 | 87.1071 | 87.1178 | 0.0107 | 38.0093 | 281.51 | 76 | 856.59 | 575.08
| 26 | 85.8474 | 85.8597 | 0.0123 | 48.4691 | 253.77 | 77 | 876.59 | 622.82
| 27 | 86.3691 | 86.389 | 0.0199 | 61.9803 | 321.07 | 78 | 783.65 | 462.58
1961-01-04 | 19 | 88.9503 | 88.9564 | 0.0061 | 21.5031 | 283.68 | 79 | 824.53 | 540.85
| 20 | 84.6501 | 84.6543 | 0.0042 | 15.4327 | 272.15 | 80 | 828.61 | 556.46
| 21 | 86.3601 | 86.368 | 0.0079 | 27.6678 | 285.53 | 81 | 840.5 | 554.97
1961-01-15 | 22 | 85.1764 | 85.1853 | 0.0089 | 29.5819 | 300.86 | 82 | 665.47 | 364.61
| 23 | 87.7398 | 87.7472 | 0.0074 | 24.665 | 300.02 | 83 | 677.89 | 377.87
| 24 | 88.11 | 88.1197 | 0.0097 | 31.8827 | 304.24 | 84 | 812.57 | 508.33
1961-01-23 | 25 | 87.0987 | 87.1073 | 0.0086 | 26.7114 | 321.96 | 85 | 641.86 | 319.9
| 26 | 85.8645 | 85.8725 | 0.008 | 27.8251 | 287.51 | 86 | 875.95 | 588.44
| 27 | 86.369 | 86.3757 | 0.0067 | 24.9814 | 268.2 | 87 | 824.43 | 556.23
1961-02-06 | 28 | 87.2103 | 87.2148 | 0.0045 | 16.2191 | 277.45 | 88 | 648.92 | 371.47
| 29 | 85.2237 | 85.2302 | 0.0065 | 20.7436 | 313.35 | 89 | 613.49 | 300.14
| 30 | 84.9633 | 84.9697 | 0.0064 | 18.9092 | 338.46 | 90 | 708.57 | 370.11
1961-02-13 | 31 | 84.8712 | 84.8747 | 0.0035 | 10.5415 | 332.02 | 91 | 700.84 | 368.82
| 32 | 84.9786 | 84.989 | 0.0104 | 36.2508 | 286.89 | 92 | 839.7 | 552.81
| 33 | 85.9314 | 85.9407 | 0.0093 | 29.6405 | 313.76 | 93 | 833.62 | 519.86
1961-02-21 | 34 | 83.693 | 83.7001 | 0.0071 | 21.8529 | 324.9 | 94 | 831.34 | 506.44
| 35 | 84.9724 | 84.9757 | 0.0033 | 9.0433 | 364.91 | 95 | 780.18 | 415.27
| 36 | 84.5676 | 84.5744 | 0.0068 | 21.872 | 310.9 | 96 | 827.26 | 516.36
1961-03-14 | 1 | 85.3702 | 85.3789 | 0.0087 | 26.9558 | 322.75 | 97 | 637.13 | 314.38
| 2 | 87.4525 | 87.4644 | 0.0119 | 41.1893 | 288.91 | 98 | 636.06 | 347.15
| 3 | 85.8464 | 85.8517 | 0.0053 | 17.1305 | 309.39 | 99 | 794.48 | 485.09
1961-03-26 | 4 | 84.9985 | 85.0083 | 0.0098 | 33.4015 | 293.4 | 100 | 625.89 | 332.49
| 5 | 84.9992 | 85.0092 | 0.01 | 35.4988 | 281.7 | 101 | 790.17 | 508.47
| 6 | 87.3681 | 87.3781 | 0.01 | 32.0533 | 311.98 | 102 | 718.58 | 406.6
1961-04-02 | 25 | 87.1344 | 87.1811 | 0.0467 | 131.1614 | 356.05 | 1 | 728.27 | 372.22
| 26 | 85.8894 | 85.9188 | 0.0294 | 91.3781 | 321.74 | 2 | 661.18 | 339.44
| 27 | 86.3725 | 86.4065 | 0.034 | 103.8898 | 327.27 | 3 | 686.96 | 359.69
1961-04-19 | 28 | 87.257 | 87.2841 | 0.0271 | 94.9644 | 285.37 | 4 | 821.55 | 536.18
| 29 | 85.3075 | 85.3436 | 0.0361 | 117.5589 | 307.08 | 5 | 662.02 | 354.94
| 30 | 85.0433 | 85.0748 | 0.0315 | 106.9246 | 294.6 | 6 | 726.06 | 431.46
1961-05-04 | 25 | 87.0592 | 87.0708 | 0.0116 | 36.9156 | 314.23 | 7 | 644.38 | 330.15
| 26 | 85.7992 | 85.8109 | 0.0117 | 41.7053 | 280.54 | 8 | 816.98 | 536.44
| 27 | 86.2902 | 86.3042 | 0.014 | 41.5492 | 336.95 | 9 | 684.3 | 347.35
1961-05-21 | 28 | 87.1763 | 87.1904 | 0.0141 | 46.7786 | 301.42 | 10 | 661.34 | 359.92
| 29 | 85.209 | 85.2178 | 0.0088 | 32.0035 | 274.97 | 11 | 719.15 | 444.18
| 30 | 84.9416 | 84.9598 | 0.0182 | 55.6082 | 327.29 | 12 | 741.35 | 414.06
1961-06-05 | 7 | 86.4673 | 86.4927 | 0.0254 | 81.0802 | 313.27 | 13 | 689.6 | 376.33
| 8 | 84.8345 | 84.8537 | 0.0192 | 74.714 | 256.98 | 14 | 832.16 | 575.18
| 9 | 87.6522 | 87.668 | 0.0158 | 52.2521 | 302.38 | 15 | 837.92 | 535.54
1961-06-21 | 10 | 85.114 | 85.1339 | 0.0199 | 67.9111 | 293.03 | 16 | 808.19 | 515.16
| 11 | 86.1191 | 86.1425 | 0.0234 | 75.5985 | 309.53 | 17 | 676 | 366.47
| 12 | 84.851 | 84.8701 | 0.0191 | 76.4918 | 249.7 | 18 | 758.58 | 508.88
1961-07-03 | 19 | 89.01 | 89.0394 | 0.0294 | 92.0793 | 319.29 | 19 | 795.16 | 475.87
| 20 | 84.7137 | 84.7403 | 0.0266 | 87.7888 | 303 | 20 | 818.15 | 515.15
| 21 | 86.4066 | 86.4331 | 0.0265 | 84.5079 | 313.58 | 21 | 877.45 | 563.87
1961-07-10 | 22 | 85.1698 | 85.2012 | 0.0314 | 100.4768 | 312.51 | 22 | 678.64 | 366.13
| 23 | 87.7057 | 87.7329 | 0.0272 | 87.3587 | 311.36 | 23 | 728.06 | 416.7
| 24 | 88.1138 | 88.1442 | 0.0304 | 86.425 | 351.75 | 24 | 701.95 | 350.2
1961-07-18 | 25 | 87.0957 | 87.1281 | 0.0324 | 91.3448 | 354.7 | 25 | 724.9 | 370.2
| 26 | 85.8616 | 85.886 | 0.0244 | 86.8235 | 281.03 | 26 | 826.57 | 545.54
| 27 | 86.3598 | 86.3871 | 0.0273 | 94.7851 | 288.02 | 27 | 837.54 | 549.52
1961-08-06 | 10 | 85.1458 | 85.1522 | 0.0064 | 20.2276 | 316.4 | 28 | 616.68 | 300.28
| 11 | 86.1383 | 86.1454 | 0.0071 | 27.6469 | 256.81 | 29 | 831.88 | 575.07
| 12 | 84.902 | 84.913 | 0.011 | 39.2213 | 280.46 | 30 | 818.03 | 537.57
1961-08-16 | 13 | 86.8029 | 86.8098 | 0.0069 | 21.5101 | 320.78 | 31 | 742.7 | 421.92
| 14 | 86.0354 | 86.0402 | 0.0048 | 16.9617 | 282.99 | 32 | 871.59 | 588.6
| 15 | 87.0704 | 87.0816 | 0.0112 | 37.8903 | 295.59 | 33 | 832.95 | 537.36
1961-08-23 | 16 | 86.1927 | 86.2006 | 0.0079 | 22.7521 | 347.22 | 34 | 714.7 | 367.48
| 17 | 87.2767 | 87.2866 | 0.0099 | 32.2591 | 306.89 | 35 | 803.19 | 496.3
| 18 | 85.2172 | 85.2311 | 0.0139 | 48.2321 | 288.19 | 36 | 818.84 | 530.65
1961-09-06 | 19 | 89.0215 | 89.0349 | 0.0134 | 41.2397 | 324.93 | 37 | 816.03 | 491.1
| 20 | 84.716 | 84.729 | 0.013 | 44.9267 | 289.36 | 38 | 767.31 | 477.95
| 21 | 86.381 | 86.3959 | 0.0149 | 48.122 | 309.63 | 39 | 822.06 | 512.43
1961-09-18 | 22 | 85.1523 | 85.1708 | 0.0185 | 62.3883 | 296.53 | 40 | 757.75 | 461.22
| 23 | 87.7433 | 87.7556 | 0.0123 | 44.4862 | 276.49 | 41 | 835.2 | 558.71
| 24 | 88.0874 | 88.0976 | 0.0102 | 30.2671 | 337 | 42 | 709.86 | 372.86
1961-09-24 | 25 | 87.1428 | 87.1565 | 0.0137 | 42.9413 | 319.04 | 43 | 820.34 | 501.3
| 26 | 85.8465 | 85.8603 | 0.0138 | 36.8521 | 374.47 | 44 | 674.09 | 299.62
| 27 | 86.3853 | 86.4001 | 0.0148 | 43.6334 | 339.19 | 45 | 705.17 | 365.98
1961-10-04 | 13 | 86.715 | 86.7733 | 0.0583 | 199.4185 | 292.35 | 46 | 848.12 | 555.77
| 14 | 85.9312 | 85.9915 | 0.0603 | 187.3427 | 321.87 | 47 | 812.04 | 490.17
| 15 | 86.9905 | 87.0515 | 0.061 | 188.7902 | 323.11 | 48 | 741.04 | 417.93
1961-10-16 | 16 | 86.1388 | 86.1742 | 0.0354 | 109.0976 | 324.48 | 49 | 722.54 | 398.06
| 17 | 87.226 | 87.261 | 0.035 | 124.9777 | 280.05 | 50 | 799.27 | 519.22
| 18 | 85.1503 | 85.1858 | 0.0355 | 117.9245 | 301.04 | 51 | 688.96 | 387.92
1961-10-29 | 19 | 88.956 | 88.9924 | 0.0364 | 122.2995 | 297.63 | 52 | 801.71 | 504.08
| 20 | 84.6416 | 84.684 | 0.0424 | 127.5418 | 332.44 | 53 | 681.03 | 348.59
| 21 | 86.3513 | 86.3922 | 0.0409 | 133.5597 | 306.23 | 54 | 797.52 | 491.29
1961-11-08 | 1 | 85.4018 | 85.4154 | 0.0136 | 42.4086 | 320.69 | 55 | 829.42 | 508.73
| 2 | 87.476 | 87.4917 | 0.0157 | 47.6465 | 329.51 | 56 | 699.84 | 370.33
| 3 | 85.8842 | 85.9008 | 0.0166 | 46.2576 | 358.86 | 57 | 651.95 | 293.09
1961-11-19 | 4 | 85.0308 | 85.0388 | 0.008 | 27.8872 | 286.87 | 58 | 673.29 | 386.42
| 5 | 85.0495 | 85.0519 | 0.0024 | 9.265 | 259.04 | 59 | 847.32 | 588.28
| 6 | 87.4175 | 87.425 | 0.0075 | 28.1955 | 266 | 60 | 809.13 | 543.13
1961-11-27 | 7 | 86.4487 | 86.4677 | 0.019 | 86.3754 | 219.97 | 61 | 801.24 | 581.27
| 8 | 84.785 | 84.7985 | 0.0135 | 48.1318 | 280.48 | 62 | 797.83 | 517.35
| 9 | 87.654 | 87.6649 | 0.0109 | 35.5049 | 307 | 63 | 871.7 | 564.7
1961-12-11 | 25 | 87.062 | 87.0839 | 0.0219 | 64.0538 | 341.9 | 64 | 708.04 | 366.14
| 26 | 85.8212 | 85.8322 | 0.011 | 32.114 | 342.53 | 65 | 696.61 | 354.08
| 27 | 86.3503 | 86.3811 | 0.0308 | 91.9732 | 334.88 | 66 | 682.14 | 347.26
1961-12-19 | 28 | 87.2342 | 87.2464 | 0.0122 | 40.2933 | 302.78 | 67 | 651.35 | 348.57
| 29 | 85.2352 | 85.2458 | 0.0106 | 40.5866 | 261.17 | 68 | 803.55 | 542.38
| 30 | 84.9925 | 85.0024 | 0.0099 | 39.6969 | 249.39 | 69 | 827.75 | 578.36
1962-01-07 | 19 | 88.981 | 88.9891 | 0.0081 | 28.2525 | 286.7 | 70 | 843.98 | 557.28
| 20 | 84.6367 | 84.6495 | 0.0128 | 40.2149 | 318.29 | 71 | 765.46 | 447.17
| 21 | 86.3607 | 86.3726 | 0.0119 | 39.87 | 298.47 | 72 | 843.57 | 545.1
1962-01-14 | 22 | 85.1606 | 85.1685 | 0.0079 | 27.813 | 284.04 | 73 | 831.14 | 547.1
| 23 | 87.6892 | 87.6963 | 0.0071 | 24.5726 | 288.94 | 74 | 681.81 | 392.87
| 24 | 88.0502 | 88.0599 | 0.0097 | 31.8492 | 304.56 | 75 | 833.06 | 528.5
1962-02-07 | 1 | 85.4058 | 85.414 | 0.0082 | 30.4199 | 269.56 | 76 | 804.56 | 535
| 2 | 87.4817 | 87.4869 | 0.0052 | 16.7289 | 310.84 | 77 | 697.23 | 386.39
| 3 | 85.8904 | 85.8997 | 0.0093 | 30.0912 | 309.06 | 78 | 752.58 | 443.52
1962-02-15 | 4 | 85.0278 | 85.0363 | 0.0085 | 26.9576 | 315.31 | 79 | 809.99 | 494.68
| 5 | 85.0371 | 85.0437 | 0.0066 | 24.7673 | 266.48 | 80 | 889.31 | 622.83
| 6 | 87.3985 | 87.4098 | 0.0113 | 34.2809 | 329.63 | 81 | 702.76 | 373.13
1962-02-25 | 7 | 86.444 | 86.4556 | 0.0116 | 37.7936 | 306.93 | 82 | 849.15 | 542.22
| 8 | 84.808 | 84.8162 | 0.0082 | 28.8174 | 284.55 | 83 | 844.38 | 559.83
| 9 | 87.6622 | 87.6669 | 0.0047 | 14.1558 | 332.02 | 84 | 724.78 | 392.76
1962-03-07 | 19 | 88.9914 | 88.9921 | 0.0007 | 2.2174 | 315.68 | 85 | 635.59 | 319.91
| 20 | 84.6914 | 84.6924 | 0.001 | 3.4439 | 290.37 | 86 | 659.44 | 369.07
| 21 | 86.373 | 86.3757 | 0.0027 | 8.7128 | 309.89 | 87 | 800.69 | 490.8
1962-03-18 | 22 | 85.1468 | 85.1477 | 0.0009 | 3.1614 | 284.68 | 88 | 839.41 | 554.73
| 23 | 87.667 | 87.6695 | 0.0025 | 8.4663 | 295.29 | 89 | 824.43 | 529.14
| 24 | 88.0712 | 88.0745 | 0.0033 | 10.2935 | 320.59 | 90 | 817.94 | 497.35
1962-03-27 | 25 | 87.0708 | 87.076 | 0.0052 | 16.9835 | 306.18 | 91 | 795.49 | 489.31
| 26 | 85.8241 | 85.8333 | 0.0092 | 29.1434 | 315.68 | 92 | 824.48 | 508.8
| 27 | 86.3321 | 86.3359 | 0.0038 | 14.2327 | 266.99 | 93 | 808.22 | 541.23
1962-04-05 | 25 | 87.0705 | 87.0705 | 0 | 0 | 316.36 | 1 | 868.01 | 551.65
| 26 | 85.8262 | 85.8305 | 0.0043 | 13.6543 | 314.92 | 2 | 812.32 | 497.4
| 27 | 86.3086 | 86.3036 | -0.005 | -15.2793 | 327.24 | 3 | 696.38 | 369.14
1962-04-26 | 28 | 87.2245 | 87.2302 | 0.0057 | 20.0337 | 284.52 | 4 | 907.27 | 622.75
| 29 | 85.259 | 85.261 | 0.002 | 6.4041 | 312.3 | 5 | 853.59 | 541.29
| 30 | 84.9915 | 84.9915 | 0 | 0 | 325.05 | 6 | 698.08 | 373.03
1962-05-07 | 25 | 87.0805 | 87.0844 | 0.0039 | 11.9226 | 327.11 | 7 | 710.77 | 383.66
| 26 | 85.8149 | 85.8185 | 0.0036 | 12.5457 | 286.95 | 8 | 841.66 | 554.71
| 27 | 86.3243 | 86.3282 | 0.0039 | 11.9823 | 325.48 | 9 | 694.15 | 368.67
1962-05-16 | 28 | 87.238 | 87.2423 | 0.0043 | 14.9868 | 286.92 | 10 | 829.71 | 542.79
| 29 | 85.2346 | 85.235 | 0.0004 | 1.2854 | 311.18 | 11 | 672.17 | 360.99
| 30 | 84.9805 | 84.988 | 0.0075 | 22.9162 | 327.28 | 12 | 697.16 | 369.88
1962-06-04 | 22 | 85.1501 | 85.1972 | 0.0471 | 168.4248 | 279.65 | 13 | 822.73 | 543.08
| 23 | 87.704 | 87.7373 | 0.0333 | 117.7927 | 282.7 | 14 | 829.49 | 546.79
| 24 | 88.0969 | 88.1325 | 0.0356 | 121.5515 | 292.88 | 15 | 843.93 | 551.05
1962-06-12 | 25 | 87.0663 | 87.103 | 0.0367 | 124.6307 | 294.47 | 16 | 804.29 | 509.82
| 26 | 85.8291 | 85.8681 | 0.039 | 120.9978 | 322.32 | 17 | 665.88 | 343.56
| 27 | 86.3353 | 86.3725 | 0.0372 | 120.0503 | 309.87 | 18 | 662.68 | 352.81
1962-07-05 | 19 | 88.9779 | 88.986 | 0.0081 | 27.1348 | 298.51 | 19 | 675.9 | 377.39
| 20 | 84.6672 | 84.6748 | 0.0076 | 24.709 | 307.58 | 20 | 676.21 | 368.63
| 21 | 86.3748 | 86.3822 | 0.0074 | 24.8832 | 297.39 | 21 | 699.39 | 402
1962-07-12 | 22 | 85.1372 | 85.1465 | 0.0093 | 27.7405 | 335.25 | 22 | 705.55 | 370.3
| 23 | 87.6907 | 87.6973 | 0.0066 | 19.2712 | 342.48 | 23 | 708.94 | 366.46
| 24 | 88.0724 | 88.0797 | 0.0073 | 29.1802 | 250.17 | 24 | 730.62 | 480.45
1962-08-08 | 19 | 88.9973 | 89.0209 | 0.0236 | 76.5935 | 308.12 | 25 | 836.47 | 528.35
| 20 | 84.6743 | 84.6969 | 0.0226 | 81.1024 | 278.66 | 26 | 820.27 | 541.61
| 21 | 86.386 | 86.4109 | 0.0249 | 72.5165 | 343.37 | 27 | 649.02 | 305.65
1962-08-11 | 22 | 85.154 | 85.3619 | 0.2079 | 727.8138 | 285.65 | 28 | 832.18 | 546.53
| 23 | 87.7374 | 88.0004 | 0.263 | 782.1329 | 336.26 | 29 | 676.05 | 339.79
| 24 | 88.1085 | 88.31 | 0.2015 | 663.1998 | 303.83 | 30 | 842.03 | 538.2
1962-08-16 | 25 | 87.101 | 87.1241 | 0.0231 | 73.478 | 314.38 | 31 | 826.68 | 512.3
| 26 | 85.8455 | 85.8655 | 0.02 | 72.0409 | 277.62 | 32 | 828.07 | 550.45
| 27 | 86.3737 | 86.4005 | 0.0268 | 102.3057 | 261.96 | 33 | 893.08 | 631.12
1962-08-31 | 28 | 87.256 | 87.7694 | 0.5134 | 1445.7085 | 355.12 | 34 | 739.47 | 384.35
| 29 | 85.2816 | 85.7083 | 0.4267 | 1363.9996 | 312.83 | 35 | 834.87 | 522.04
| 30 | 85.0145 | 85.4251 | 0.4106 | 1470.4197 | 279.24 | 36 | 832.72 | 553.48
1962-09-05 | 1 | 85.3717 | 85.3841 | 0.0124 | 46.7008 | 265.52 | 37 | 821.72 | 556.2
| 2 | 87.46 | 87.4724 | 0.0124 | 42.197 | 293.86 | 38 | 759.21 | 465.35
| 3 | 85.8641 | 85.8773 | 0.0132 | 40.8631 | 323.03 | 39 | 724.74 | 401.71
1962-09-16 | 4 | 85.0088 | 85.015 | 0.0062 | 21.0127 | 295.06 | 40 | 772.74 | 477.68
| 5 | 84.9996 | 85.004 | 0.0044 | 14.5691 | 302.01 | 41 | 664.55 | 362.54
| 6 | 87.4352 | 87.4407 | 0.0055 | 16.8696 | 326.03 | 42 | 679.98 | 353.95
1962-09-25 | 7 | 86.3714 | 86.3772 | 0.0058 | 16.6892 | 347.53 | 43 | 682.57 | 335.04
| 8 | 84.7567 | 84.7644 | 0.0077 | 25.0447 | 307.45 | 44 | 739.06 | 431.61
| 9 | 87.6418 | 87.6494 | 0.0076 | 21.8938 | 347.13 | 45 | 649.36 | 302.23
1962-10-08 | 19 | 88.9738 | 88.9788 | 0.005 | 15.6927 | 318.62 | 46 | 697 | 378.38
| 20 | 84.6699 | 84.677 | 0.0071 | 21.253 | 334.07 | 47 | 705.97 | 371.9
| 21 | 86.373 | 86.3799 | 0.0069 | 19.9376 | 346.08 | 48 | 663.03 | 316.95
1962-10-28 | 22 | 85.1339 | 85.1368 | 0.0029 | 10.053 | 288.47 | 49 | 810.42 | 521.95
| 23 | 87.7026 | 87.7068 | 0.0042 | 14.2586 | 294.56 | 50 | 862.28 | 567.72
| 24 | 88.0757 | 88.0796 | 0.0039 | 14.1309 | 275.99 | 51 | 829.4 | 553.41
1962-11-06 | 19 | 88.9431 | 88.9579 | 0.0148 | 45.9599 | 322.02 | 52 | 696.02 | 374
| 20 | 84.619 | 84.6346 | 0.0156 | 57.6135 | 270.77 | 53 | 825.65 | 554.88
| 21 | 86.3411 | 86.3552 | 0.0141 | 51.3306 | 274.69 | 54 | 805.29 | 530.6
1962-11-28 | 22 | 89.8862 | 89.9064 | 0.0202 | 60.3832 | 334.53 | 55 | 673.05 | 338.52
| 23 | 87.6936 | 87.7078 | 0.0142 | 47.3191 | 300.09 | 56 | 818.31 | 518.22
| 24 | 88.0656 | 88.0808 | 0.0152 | 53.7121 | 282.99 | 57 | 795.99 | 513
1962-12-06 | 25 | 84.9557 | 84.9605 | 0.0048 | 17.3004 | 277.45 | 58 | 832.26 | 554.81
| 26 | 90.8223 | 90.8268 | 0.0045 | 14.0266 | 320.82 | 59 | 638.13 | 317.31
| 27 | 85.9803 | 85.9858 | 0.0055 | 21.2462 | 258.87 | 60 | 810.25 | 551.38
1962-12-18 | 28 | 91.7103 | 91.7136 | 0.0033 | 11.8615 | 278.21 | 61 | 784.88 | 506.67
| 29 | 85.2631 | 85.266 | 0.0029 | 9.009 | 321.9 | 62 | 677.79 | 355.89
| 30 | 85.2972 | 85.3028 | 0.0056 | 19.7922 | 282.94 | 63 | 834.69 | 551.75
1963-01-13 | 13 | 87.1414 | 87.1478 | 0.0064 | 18.7315 | 341.67 | 64 | 709.18 | 367.51
| 14 | 85.9568 | 85.9697 | 0.0129 | 41.9717 | 307.35 | 65 | 746.34 | 438.99
| 15 | 87.0112 | 87.0227 | 0.0115 | 34.9194 | 329.33 | 66 | 723.32 | 393.99
1963-01-21 | 16 | 85.6776 | 85.6874 | 0.0098 | 33.1956 | 295.22 | 67 | 825.87 | 530.65
| 17 | 89.3894 | 89.4024 | 0.013 | 38.956 | 333.71 | 68 | 798.26 | 464.55
| 18 | 86.8077 | 86.8171 | 0.0094 | 27.9313 | 336.54 | 69 | 701.72 | 365.18
1963-02-06 | 22 | 89.907 | 89.9132 | 0.0062 | 23.8691 | 259.75 | 70 | 816.94 | 557.19
| 23 | 87.7146 | 87.7154 | 0.0008 | 2.8672 | 279.02 | 71 | 828.58 | 549.56
| 24 | 88.0887 | 88.0926 | 0.0039 | 13.5388 | 288.06 | 72 | 799.1 | 511.04
1963-02-18 | 25 | 84.9858 | 84.9884 | 0.0026 | 9.4145 | 276.17 | 73 | 817.74 | 541.57
| 26 | 90.843 | 90.8435 | 0.0005 | 1.8398 | 271.77 | 74 | 672.73 | 400.96
| 27 | 85.9865 | 85.9887 | 0.0022 | 7.243 | 303.74 | 75 | 780.58 | 476.84
1963-03-05 | 1 | 85.4223 | 85.4266 | 0.0043 | 13.9307 | 308.67 | 76 | 680.63 | 371.96
| 2 | 87.4895 | 87.4941 | 0.0046 | 15.9878 | 287.72 | 77 | 814.88 | 527.16
| 3 | 85.8865 | 85.8937 | 0.0072 | 22.0825 | 326.05 | 78 | 727.67 | 401.62
1963-03-24 | 4 | 85.036 | 85.0451 | 0.0091 | 30.6904 | 296.51 | 79 | 803.01 | 506.5
| 5 | 85.0552 | 85.0617 | 0.0065 | 22.8897 | 283.97 | 80 | 856.27 | 572.3
| 6 | 87.4705 | 87.4761 | 0.0056 | 16.8944 | 331.47 | 81 | 696.45 | 364.98
1963-04-08 | 19 | 88.9847 | 88.9851 | 0.0004 | 1.1269 | 354.96 | 1 | 722.15 | 367.19
| 20 | 84.675 | 84.6755 | 0.0005 | 1.4583 | 342.86 | 2 | 697.65 | 354.79
| 21 | 86.3705 | 86.3797 | 0.0092 | 25.8072 | 356.49 | 3 | 682.51 | 326.02
1963-04-23 | 22 | 89.9366 | 89.937 | 0.0004 | 1.1506 | 347.64 | 4 | 694.69 | 347.05
| 23 | 87.7148 | 87.7162 | 0.0014 | 4.0522 | 345.49 | 5 | 731.23 | 385.74
| 24 | 88.0998 | 88.1034 | 0.0036 | 11.8851 | 302.9 | 6 | 855.19 | 552.29
#DIV/0!
#DIV/0!
#DIV/0!
#DIV/0!
#DIV/0!

## DATA
CALCULATION OF DAILY SUSPENDED SEDIMENT TRANSPORTATION
| Station..... P.82.............................. Water year…2006-2015..... |  |  |  |  | Computed by...................................
| River..........Nam Mae Wang.......................................................................................... |  |  |  |  | Date.................................................
| Drainage Area...............389..........................Km2. |  |  |  |  | Checked by......................................
| Date | Gage Height | River Discharge |  | Sediment Concentration | Suspended Sediment | Remarks
|  | m.(m.s.l.) | c.m.s. | m.c.m. | by Weight p.p.m. | Tons
| (1) | (2) | (3) | (4)=(3)*0.0864 | (5) | (6) | (7)
1 | 2006-05-06 | 0.84 | 1.52 | 0.13133 | 44.17 | 5.8008 | 1 - 3 | 46.42 | 40.73 | 45.36
2 | 2006-05-15 | 1.65 | 18.899 | 1.6329 | 723.6 | 1181.5473 | 4 - 6 | 671.4 | 739.8 | 759.6
3 | 2006-05-25 | 1.27 | 10.313 | 0.89104 | 171.9333 | 153.2 | 7 - 9 | 195.7 | 184.2 | 135.9
4 | 2006-06-02 | 1.07 | 5.039 | 0.43537 | 111.2067 | 48.416 | 13 - 15 | 154.9 | 85.31 | 93.41
5 | 2006-06-23 | 1.6 | 19.342 | 1.6711 | 2685 | 4487.0345 | 16 - 18 | 2891 | 2677 | 2487
6 | 2006-06-29 | 1.25 | 7.649 | 0.66087 | 150.5667 | 99.5055 | 19 - 21 | 137.8 | 134.5 | 179.4
7 | 2006-07-05 | 397.88 | 5.962 | 0.51512 | 94.9533 | 48.9121 | 25-27 | 86.83 | 103.7 | 94.33
8 | 2006-07-26 | 398.54 | 18.531 | 1.6011 | 785.4333 | 1257.5403 | 28-30 | 809.1 | 788 | 759.2
9 | 2006-07-31 | 398.89 | 34.764 | 3.0036 | 1583.6667 | 4756.7164 | 31,33,35 | 1523 | 1962 | 1266
10 | 2006-08-02 | 1.47 | 15.02 | 1.2977 | 0.001 | 0.0012977 | 37-39 | 0 | 0 | 0
11 | 2006-08-31 | 3.68 | 102.602 | 8.8648 | 0.001 | 0.0088648 | 40-42 | 0 | 0 | 0
12 | 2006-08-31 | 3.15 | 72.33 | 6.2493 | 0.001 | 0.0062493 | 43,45,47 | 0 | 0 | 0
13 | 2006-09-11 | 3.205 | 75.025 | 6.4822 | 742.3667 | 4812.1395 | 49-51 | 746.9 | 722.6 | 757.6
14 | 2006-09-12 | 3.765 | 137.931 | 11.9172 | 1273.2 | 15173.0279 | 52-54 | 1991 | 914 | 914.6
15 | 2006-09-30 | 1.58 | 15.506 | 1.3397 | 201.3333 | 269.73 | 55,57,59 | 238.9 | 209.6 | 155.5
16 | 2006-10-09 | 2.03 | 25.79 | 2.2283 | 470.2 | 1047.726 | 61-63 | 438.4 | 496.2 | 476
17 | 2006-10-19 | 1.59 | 13.999 | 1.2095 | 370.1 | 447.641 | 64-66 | 483.3 | 320 | 307
18 | 2006-10-31 | 1.42 | 10.364 | 0.89545 | 304.2333 | 272.4256 | 67,69,71 | 180.6 | 559.8 | 172.3
19 | 2006-11-06 | 1.37 | 8.183 | 0.70701 |  |  | 73-75 | 0 | 0 | 0 |  | 0.001 | 0.00070701
20 | 2006-11-17 | 1.29 | 6.325 | 0.54648 |  |  | 76-78 | 0 | 0 | 0 |  | 0.001 | 0.00054648
21 | 2006-11-30 | 1.21 | 4.913 | 0.42448 |  |  | 79,81,83 | 0 | 0 | 0 |  | 0.001 | 0.00042448
22 | 2006-12-08 | 1.2 | 4.554 | 0.39347 |  |  | 85-87 | 0 | 0 | 0 |  | 0.001 | 0.00039347
23 | 2006-12-20 | 1.17 | 3.848 | 0.33247 |  |  | 88-90 | 0 | 0 | 0 |  | 0.001 | 0.00033247
24 | 2006-12-28 | 1.14 | 4.215 | 0.36418 |  |  | 91,93,95 | 0 | 0 | 0 |  | 0.001 | 0.00036418
25 | 2007-01-04 | 1.12 | 3.386 | 0.29255 |  |  | 97-99 | 0 | 0 | 0 |  | 0.001 | 0.00029255
26 | 2007-01-17 | 1.08 | 2.99 | 0.25834 |  |  | 100-102 | 0 | 0 | 0 |  | 0.001 | 0.00025834
27 | 2007-01-30 | 1.06 | 2.677 | 0.23129 |  |  | 103105107 | 0 | 0 | 0 |  | 0.001 | 0.00023129
28 | 2007-02-05 | 1.05 | 2.8 | 0.24192 |  |  | 109-111 | 0 | 0 | 0 |  | 0.001 | 0.00024192
29 | 2007-02-16 | 1.01 | 2.202 | 0.19025 |  |  | 112-114 | 0 | 0 | 0 |  | 0.001 | 0.00019025
30 | 2007-02-27 | 0.99 | 1.884 | 0.16278 |  |  | 115117119 | 0 | 0 | 0 |  | 0.001 | 0.00016278
1 | 2007-04-28 | 398.09 | 5.895 | 0.50933 | 576.3027 | 293.5271 | 1 - 3 | 680.156 | 489.736 | 559.016
2 | 2007-05-04 | 398.56 | 21.246 | 1.8357 | 525.8557 | 965.2893 | 4 - 6 | 558.249 | 509.681 | 509.637
3 | 2007-05-09 | 398.49 | 18.722 | 1.6176 | 811.301 | 1312.3449 | 7 - 9 | 750.635 | 877 | 806.268
4 | 2007-05-13 | 398.79 | 33.383 | 2.8843 | 172.8887 | 498.6613 | 10 - 12 | 164.555 | 179.745 | 174.366
5 | 2007-06-02 | 398.07 | 5.092 | 0.43995 | 113.6993 | 50.0219 | 13 - 15 | 108.192 | 110.364 | 122.542
6 | 2007-06-15 | 398.1 | 4.64 | 0.4009 | 83.3267 | 33.4053 | 16 - 18 | 93.051 | 79.108 | 77.821
7 | 2007-06-28 | 398.41 | 15.8 | 1.3651 | 273.225 | 372.9849 | 19 - 21 | 240.438 | 268.354 | 310.883
8 | 2007-07-04 | 398.06 | 4.398 | 0.37999 | 84.246 | 32.0124 | 22 - 24 | 87.702 | 76.404 | 88.632
9 | 2007-07-17 | 398.02 | 4.012 | 0.34664 | 105.1293 | 36.4417 | 25 - 27 | 145.122 | 81.648 | 88.618
10 | 2007-07-31 | 398.45 | 18.096 | 1.5635 | 2052.039 | 3208.3515 | 28 - 30 | 1693.126 | 2447.228 | 2015.763
11 | 2007-08-09 | 399.08 | 41.002 | 3.5426 | 1466.474 | 5195.0909 | 31 - 33 | 1432.502 | 1285.7 | 1681.22
12 | 2007-08-22 | 399.35 | 51.779 | 4.4737 | 3345.5757 | 14967.1206 | 34 - 36 | 3371.072 | 3383.505 | 3282.15
13 | 2007-08-30 | 398.43 | 16.708 | 1.4436 | 303.2753 | 437.7995 | 37 - 39 | 246.533 | 321.658 | 341.635
14 | 2007-09-13 | 398.46 | 18.806 | 1.6248 | 162.722 | 264.397 | 40 - 42 | 164.887 | 157.315 | 165.964
15 | 2007-09-19 | 398.77 | 30.985 | 2.6771 | 2509.9493 | 6719.3954 | 43 - 45 | 2117.374 | 2432.146 | 2980.328
16 | 2007-09-20 | 400.36 | 118.086 | 10.2026 | 1729.8383 | 17648.9012 | 46 - 48 | 1797.408 | 2159.416 | 1232.691
17 | 2007-10-01 | 398.87 | 21.789 | 1.8826 | 144.8883 | 272.7624 | 49 - 51 | 136.752 | 148.352 | 149.561
18 | 2007-10-19 | 398.63 | 13.654 | 1.1797 | 56.3223 | 66.4438 | 52 - 54 | 45.809 | 56.862 | 66.296
19 | 2007-10-26 | 398.57 | 9.994 | 0.86348 | 16.4807 | 14.2308 | 55 - 57 | 11.155 | 10.761 | 27.526
20 | 2007-11-07 | 398.54 | 9.415 | 0.81346 | 33.071 | 26.9018 | 58 - 60 | 34.093 | 36.039 | 29.081
21 | 2007-11-16 | 398.5 | 8.243 | 0.7122 | 43.6293 | 31.0726 | 61 - 63 | 47.346 | 35.166 | 48.376
22 | 2007-11-28 | 398.46 | 6.427 | 0.55529 | 24.1253 | 13.3966 | 64 - 66 | 26.544 | 17.852 | 27.98
23 | 2007-12-06 | 398.44 | 6.453 | 0.55754 | 71.2247 | 39.7105 | 67 - 69 | 68.809 | 61.755 | 83.11
24 | 2007-12-17 | 398.4 | 7.988 | 0.69016 | 87.7067 | 60.5319 | 70 - 72 | 88.841 | 80.675 | 93.604
25 | 2007-12-27 | 398.36 | 4.275 | 0.36936 | 156.6453 | 57.8585 | 73 - 75 | 163.781 | 169.881 | 136.274
26 | 2008-01-03 | 398.34 | 4.061 | 0.35087 | 10.496 | 3.6827 | 76 - 78 | 8.61 | 10.731 | 12.147
27 | 2008-01-14 | 398.33 | 3.714 | 0.32089 | 20.4093 | 6.5491 | 79 - 81 | 2.673 | 17.266 | 41.289
28 | 2008-01-28 | 398.3 | 3.592 | 0.31035 | 30.2223 | 9.3795 | 82 - 84 | 29.299 | 32.162 | 29.206
29 | 2008-02-04 | 398.31 | 3.635 | 0.31406 | 25.4257 | 7.9853 | 85 - 87 | 15.255 | 20.655 | 40.367
30 | 2008-02-14 | 398.26 | 2.902 | 0.25073 | 20.6323 | 5.1732 | 88 - 90 | 16.888 | 28.571 | 16.438
31 | 2008-02-27 | 398.24 | 2.687 | 0.23216 | 50.2817 | 11.6732 | 91 - 93 | 42.337 | 48.956 | 59.552
32 | 2008-03-06 | 398.23 | 2.666 | 0.23034 | 33.1037 | 7.6252 | 94 - 96 | 14.77 | 33.478 | 51.063
33 | 2008-03-15 | 398.2 | 1.815 | 0.15682 | 20.6127 | 3.2324 | 97 - 99 | 22.242 | 22.09 | 17.506
34 | 2008-03-27 | 398.17 | 1.681 | 0.14524 | 26.3137 | 3.8218 | 100 - 102 | 30.247 | 33.292 | 15.402
1 | 2008-04-04 | 398.18 | 1.893 | 0.16356 | 54.2147 | 8.8671 | 1 - 3 | 51.916 | 52.28 | 58.448
2 | 2008-04-18 | 398.12 | 1.223 | 0.10567 | 69.1083 | 7.3025 | 4 - 6 | 60.145 | 86.415 | 60.765
3 | 2008-04-29 | 398.36 | 5.606 | 0.48436 | 434.4287 | 210.4192 | 7 - 9 | 461.218 | 445.96 | 396.108
4 | 2008-05-06 | 398.43 | 7.126 | 0.61569 | 26.4977 | 16.3143 | 10 - 12 | 56.739 | 10.519 | 12.235
5 | 2008-05-16 | 399.04 | 42.793 | 3.6973 | 520.415 | 1924.1383 | 13 - 15 | 602.632 | 443.377 | 515.236
6 | 2008-05-29 | 398.3 | 4.866 | 0.42042 | 16.0933 | 6.766 | 16 - 18 | 11.541 | 13.264 | 23.475
7 | 2008-06-06 | 398.31 | 5.252 | 0.45377 | 53.5573 | 24.3029 | 19 - 21 | 52.897 | 54.475 | 53.3
8 | 2008-06-17 | 398.32 | 5.47 | 0.47261 | 134.3983 | 63.5177 | 22 - 24 | 102.285 | 166.289 | 134.621
9 | 2008-06-27 | 398.17 | 2.971 | 0.25669 | 46.8637 | 12.0296 | 25 - 27 | 50.145 | 43.692 | 46.754
10 | 2008-07-02 | 398.25 | 4.165 | 0.35986 | 164.1957 | 59.0868 | 28 - 30 | 164.143 | 158.489 | 169.955
11 | 2008-07-14 | 398.17 | 2.986 | 0.25799 | 84.201 | 21.723 | 31 - 33 | 67.335 | 77.523 | 107.745
12 | 2008-07-26 | 398.32 | 6.283 | 0.54285 | 142.3517 | 77.2758 | 34 - 36 | 133.719 | 114.793 | 178.543
13 | 2008-08-05 | 398.23 | 3.939 | 0.34033 | 63.32 | 21.5497 | 37 - 39 | 60.029 | 65.747 | 64.184
14 | 2008-08-13 | 398.73 | 22.978 | 1.9853 | 82.7057 | 164.1955 | 40 - 42 | 88.64 | 85.138 | 74.339
15 | 2008-08-27 | 398.37 | 7.159 | 0.61854 | 102.4887 | 63.3931 | 43 - 45 | 124.89 | 88.742 | 93.834
16 | 2008-09-03 | 398.49 | 13.175 | 1.1383 | 974.6027 | 1109.4097 | 46 - 48 | 1118.146 | 1112.386 | 693.276
17 | 2008-09-12 | 399.05 | 38.88 | 3.3592 | 992.712 | 3334.7499 | 49 - 51 | 1302.616 | 860.808 | 814.712
18 | 2008-09-27 | 398.26 | 5.994 | 0.51788 | 54.5913 | 28.2718 | 52 - 54 | 48.564 | 58.268 | 56.942
19 | 2008-10-03 | 398.54 | 16.843 | 1.4552 | 197.7262 | 287.7381 | 55 - 57 | 192.4616 | 272.6547 | 128.0621
20 | 2008-10-14 | 398.3 | 6.46 | 0.55814 | 755.8172 | 421.8549 | 58 - 60 | 725.6431 | 502.9163 | 1038.8923
21 | 2008-10-27 | 399.23 | 47.168 | 4.0753 | 417.5886 | 1701.8051 | 61 - 63 | 440.2677 | 420.6949 | 391.8032
22 | 2008-11-03 | 399.51 | 62.141 | 5.369 | 791.2211 | 4248.0523 | 64-66 | 768.1806 | 888.9502 | 716.5326
23 | 2008-11-16 | 398.5 | 8.361 | 0.72239 | 8.9873 | 6.4923 | 67-69 | 15.4879 | 4.7317 | 6.7423
24 | 2008-11-27 | 398.44 | 6.85 | 0.59184 | 14.7464 | 8.7275 | 70-72 | 10.542 | 9.4232 | 24.2738
25 | 2008-12-03 | 398.429 | 6.296 | 0.54397 | 26.3849 | 14.3527 | 73 - 75 | 14.298 | 27.1687 | 37.6879
26 | 2008-12-17 | 398.379 | 4.941 | 0.4269 | 32.3702 | 13.8189 | 76 - 78 | 21.9195 | 39.4825 | 35.7086
27 | 2008-12-29 | 398.359 | 4.608 | 0.39813 | 36.4511 | 14.5123 | 79 - 81 | 40.3076 | 30.9662 | 38.0794
28 | 2009-01-07 | 398.329 | 3.867 | 0.33411 | 22.5125 | 7.5216 | 82-84 | 43.7469 | 14.9345 | 8.8562
29 | 2009-01-18 | 398.279 | 3.194 | 0.27596 | 19.252 | 5.3128 | 85-87 | 25.0038 | 21.321 | 11.4314
30 | 2009-01-27 | 398.279 | 3.029 | 0.26171 | 30.4849 | 7.9781 | 88-90 | 19.3768 | 24.5493 | 47.5285
31 | 2009-02-06 | 398.26 | 2.965 | 0.25618 | 4.279 | 1.0962 | 91-93 | 3.1117 | 1.8921 | 7.8332
32 | 2009-02-16 | 398.22 | 2.427 | 0.20969 | 22.947 | 4.8118 | 94-96 | 23.072 | 24.7147 | 21.0543
33 | 2009-02-26 | 398.2 | 2.191 | 0.1893 | 2.5887 | 0.49004 | 97-99 | 1.088 | 6.313 | 0.36499
34 | 2009-03-06 | 398.18 | 1.656 | 0.14308 | 23.5333 | 3.3671 | 100-102 | 18.4693 | 30.298 | 21.8325
35 | 2009-03-18 | 398.25 | 3.019 | 0.26084 | 56.985 | 14.8641 | 103.105 | 53.9636 | 56.44 | 60.5514
36 | 2009-03-27 | 398.23 | 2.666 | 0.23034 | 55.2442 | 12.7251 | 105.108 | 49.9886 | 58.785 | 56.9589
1 | 2009-04-08 | 389.14 | 1.585 | 0.13694 | 6.227 | 0.85275 | 1-3' | 6.5438 | 5.425 | 6.7121
2 | 2009-04-16 | 389.16 | 1.685 | 0.14558 | 27.717 | 4.0352 | 4-6 | 33.8236 | 35.3799 | 13.9474
3 | 2009-04-26 | 389.93 | 29.131 | 2.5169 | 1751.3515 | 4408.0089 | 7-9 | 1749 | 1616.6723 | 1888.3823
4 | 2009-05-06 | 398.31 | 3.43 | 0.29635 | 125.0429 | 37.0567 | 10-12 | 125.2487 | 125.7228 | 124.1571
5 | 2009-05-15 | 399.23 | 43.934 | 3.7959 | 451.2325 | 1712.8325 | 13-15 | 524.2295 | 404.078 | 425.3901
6 | 2009-05-29 | 398.29 | 4.53 | 0.39139 | 801.8618 | 313.8423 | 16-18 | 524.6969 | 889.1217 | 991.7667
7 | 2009-06-04 | 398.24 | 3.484 | 0.30102 | 222.7573 | 67.0539 | 19-21 | 199.322 | 230.7297 | 238.2202
8 | 2009-06-17 | 398.62 | 16.321 | 1.4101 | 249.1314 | 351.3088 | 22-24 | 250.8311 | 210.4437 | 286.1195
9 | 2009-06-29 | 398.16 | 2.494 | 0.21548 | 17.1347 | 3.6922 | 25-27 | 18.2293 | 12.8825 | 20.2923
10 | 2009-07-06 | 398.56 | 16.325 | 1.4105 | 212.4265 | 299.6233 | 28-30 | 216.5346 | 180.6745 | 240.0704
11 | 2009-07-23 | 398.69 | 19.296 | 1.6672 | 3426.2407 | 5712.1408 | 31-33 | 3680.779 | 3238.3675 | 3359.5756
12 | 2009-07-30 | 398.24 | 3.734 | 0.32262 | 80.3529 | 25.9233 | 34-36 | 81.4292 | 72.5523 | 87.0771
13 | 2009-08-11 | 398.44 | 10.466 | 0.90426 | 333.5062 | 301.5771 | 37-39 | 304.9285 | 373.5072 | 322.0828
14 | 2009-08-24 | 399.39 | 42.222 | 3.648 | 373.2951 | 1361.7733 | 40-42 | 390.0634 | 374.4626 | 355.3593
15 | 2009-08-25 | 399.03 | 25.536 | 2.2063 | 432.5869 | 954.4209 | 43-45 | 440.4401 | 421.4443 | 435.8762
16 | 2009-09-13 | 398.92 | 29.837 | 2.5779 | 1594.7841 | 4111.2206 | 46-48 | 1409.9886 | 1515.881 | 1858.4825
17 | 2009-09-26 | 399.58 | 68.805 | 5.9448 | 1976.695 | 11750.9615 | 49-51 | 2410.0632 | 1730.2461 | 1789.7756
18 | 2009-09-27 | 399.92 | 85.643 | 7.3996 | 3218.9662 | 23818.9184 | 52-54 | 2866.3446 | 3142.521 | 3648.0331
19 | 2009-10-03 | 399.13 | 38.36 | 3.3143 | 273.1929 | 905.4443 | 55-57 | 267.7392 | 270.3669 | 281.4726
20 | 2009-10-17 | 398.83 | 24.009 | 2.0744 | 301.7232 | 625.8879 | 58-60 | 304.4987 | 349.4258 | 251.2452
21 | 2009-10-29 | 398.48 | 10.789 | 0.93217 | 39.5822 | 36.8973 | 61-63 | 40.4396 | 42.2099 | 36.0971
22 | 222742 | 401.8 | 8.876 | 0.76689 | 29.6968 | 22.7741 | 64-66 | 21.3855 | 30.2248 | 37.4801
23 | 2009-11-14 | 401.75 | 7.357 | 0.63564 | 31.0235 | 19.7199 | 67-69 | 31.6626 | 32.9767 | 28.431
24 | 2009-11-25 | 401.72 | 6.424 | 0.55503 | 40.1976 | 22.311 | 70-72 | 33.4487 | 44.4546 | 42.6894
25 | 2009-12-21 | 401.656 | 3.786 | 0.32711 | 21.207 | 6.937 | 73-75 | 19.1363 | 28.3829 | 16.1017
26 | 2009-12-28 | 401.636 | 3.598 | 0.31087 | 12.6029 | 3.9178 | 76-78 | 10.4807 | 18.0752 | 9.2529
27 | 2009-01-07 | 401.68 | 4.77 | 0.41213 | 28.2237 | 11.6318 | 79-81 | 22.8739 | 40.0234 | 21.7738
28 | 2009-01-16 | 401.61 | 3.018 | 0.26076 | 25.428 | 6.6305 | 82-84 | 18.4939 | 30.0161 | 27.7741
29 | 2009-01-27 | 401.61 | 3.405 | 0.29419 | 36.1759 | 10.6427 | 85-87 | 38.0952 | 24.8056 | 45.6268
30 | 2009-03-17 | 401.496 | 1.661 | 0.14351 | 9.9167 | 1.4232 | 88-90 | 12.6989 | 11.6785 | 5.3728 | เดือน ก.พ. งดการสำรวจตะกอน
31 | 2009-03-19 | 401.616 | 1.291 | 0.11154 | 111.0687 | 12.3889 | 91-93 | 306.9649 | 7.8799 | 18.3614
32 | 2009-03-25 | 401.486 | 1.291 | 0.11154 | 35.1748 | 3.9235 | 94-96 | 28.8175 | 47.0152 | 29.6917
1 | 2010-04-05 | 401.486 | 1.291 | 0.11154 | 6.4428 | 0.71865 | 1-3 | 4.1418 | 2.8028 | 12.3839
2 | 2010-04-30 | 401.446 | 0.85 | 0.07344 | 8.302 | 0.6097 | 4-6 | 14.2615 | 1.3782 | 9.2663
3 | 2010-05-07 | 401.406 | 0.722 | 0.062381 | 11.2993 | 0.70486 | 7-9 | 2.6105 | 23.1221 | 8.1653
4 | 2010-05-13 | 401.406 | 0.765 | 0.066096 | 5.5743 | 0.36844 | 10-12 | 13.1556 | 2.9766 | 0.59077
5 | 2010-05-21 | 401.446 | 0.86 | 0.074304 | 8.8235 | 0.65562 | 13-15 | 16.8189 | 1.0066 | 8.6449
6 | 2010-05-29 | 401.406 | 0.758 | 0.065491 | 48.4697 | 3.1743 | 16-18 | 50.709 | 48.9745 | 45.7257
7 | 2010-06-08 | 401.496 | 1.501 | 0.12969 | 113.7376 | 14.7502 | 19-21 | 105.7113 | 111.8886 | 123.6129
8 | 2010-06-17 | 401.496 | 0.955 | 0.082512 | 17.3467 | 1.4313 | 22-24 | 20.4643 | 14.736 | 16.84
9 | 2010-06-27 | 401.446 | 1.867 | 0.16131 | 37.487 | 6.047 | 25-27 | 36.116 | 39.1032 | 37.2418
10 | 2010-07-09 | 401.546 | 1.991 | 0.17202 | 115.1874 | 19.8148 | 28-30 | 121.6222 | 124.3382 | 99.6016
11 | 2010-07-20 | 401.596 | 2.069 | 0.17876 | 84.2639 | 15.0631 | 31-33 | 92.0952 | 110.5958 | 50.1007
12 | 2010-08-04 | 401.636 | 5.856 | 0.50596 | 194.506 | 98.412 | 34-36 | 169.951 | 211.9262 | 201.6409
13 | 2010-08-18 | 401.241 | 8.751 | 0.75609 | 196.5971 | 148.6444 | 37-39 | 190.3495 | 232.528 | 166.9138
14 | 2010-08-27 | 401.236 | 8.17 | 0.70589 | 92.9183 | 65.5899 | 40-42 | 114.7507 | 71.8491 | 92.1551
15 | 2010-09-07 | 401.146 | 4.091 | 0.35346 | 34.9168 | 12.3418 | 43-45 | 14.9915 | 46.0971 | 43.6618
16 | 2010-09-14 | 401.246 | 6.85 | 0.59184 | 59.8178 | 35.4026 | 46-48 | 64.1182 | 56.1637 | 59.1716
17 | 2010-09-17 | 401.246 | 29.147 | 2.5183 | 68.715 | 173.0451 | 49-51 | 62.6156 | 64.6262 | 78.9033
18 | 2010-09-27 | 401.386 | 7.672 | 0.66286 | 121.6995 | 80.6698 | 52-54 | 96.6326 | 35.9151 | 232.5508
19 | 2010-10-04 | 401.246 | 5.455 | 0.47131 | 22.7548 | 10.7246 | 55-57 | 23.1845 | 27.4438 | 17.6361
20 | 2010-10-16 | 401.496 | 12.111 | 1.0464 | 118.8197 | 124.3318 | 58-60 | 109.7198 | 115.8904 | 130.849
21 | 2010-10-20 | 403.506 | 92.792 | 8.0172 | 72.5016 | 581.2622 | 61-63 | 89.3753 | 72.5761 | 55.5536
22 | 2010-10-29 | 401.526 | 14.658 | 1.2665 | 808.2949 | 1023.666 | 64-66 | 794.925 | 889.37 | 740.5896
23 | 2010-11-04 | 401.416 | 8.759 | 0.75678 | 20.3782 | 15.4218 | 67-69 | 23.4506 | 14.5619 | 23.122
24 | 2010-11-18 | 401.296 | 5.792 | 0.50043 | 8.8036 | 4.4056 | 70-72 | 5.6944 | 9.2625 | 11.454
25 | 2010-11-29 | 401.196 | 4.514 | 0.39001 | 7.4435 | 2.903 | 73-75 | 8.3475 | 3.1072 | 10.8758
26 | 2010-12-05 | 401.176 | 4.27 | 0.36893 | 44.1327 | 16.2818 | 76-78 | 50.2575 | 41.511 | 40.6294
27 | 2010-12-14 | 401.146 | 3.494 | 0.30188 | 42.917 | 12.9559 | 79-81 | 59.5611 | 29.8931 | 39.2969
28 | 2010-12-26 | 401.146 | 4.078 | 0.35234 | 42.843 | 15.0953 | 82-84 | 53.8963 | 28.3316 | 46.301
29 | 2011-01-05 | 401.046 | 3.392 | 0.29307 | 7.5443 | 2.211 | 85-87 | 6.9528 | 9.8613 | 5.8189
30 | 2011-01-19 | 401.046 | 3.043 | 0.26292 | 6.6409 | 1.746 | 88-90 | 2.9051 | 7.4275 | 9.5899
31 | 2011-01-23 | 401.016 | 3.295 | 0.28469 | 5.5254 | 1.573 | 91-93 | 6.7254 | 6.7541 | 3.0968
32 | 2011-02-02 | 400.996 | 2.614 | 0.22585 | 36.4366 | 8.2292 | 94-96 | 49.507 | 32.5594 | 27.2433
33 | 2011-02-11 | 400.946 | 1.592 | 0.13755 | 22.8206 | 3.1389 | 97-99 | 28.5505 | 15.1206 | 24.7906
34 | 2011-02-22 | 400.926 | 1.477 | 0.12761 | 11.9267 | 1.522 | 100-102 | 11.7071 | 15.2163 | 8.8567
35 | 2011-03-10 | 400.886 | 1.146 | 0.099014 | 19.2659 | 1.9076 | 103-105 | 25.7476 | 22.6402 | 9.4098
36 | 2011-03-15 | 400.986 | 1.498 | 0.12943 | 23.9005 | 3.0934 | 106-108 | 21.7527 | 30.0022 | 19.9466
37 | 2011-03-22 | 400.986 | 2.042 | 0.17643 | 32.106 | 5.6644 | 109-111 | 15.3336 | 41.8277 | 39.1566
1 | 2011-04-01 | 400.996 | 2.224 | 0.19215 | 10.2831 | 1.9759 | 1-3 | 16.9394 | 3.8293 | 10.0807
2 | 2011-04-18 | 400.996 | 2.147 | 0.1855 | 10.4714 | 1.9424 | 4-6 | 12.9664 | 4.5046 | 13.9431
3 | 2011-04-25 | 401.196 | 4.247 | 0.36694 | 48.9455 | 17.9601 | 7-9 | 4.8916 | 77.447 | 64.4979
4 | 2011-05-10 | 401.346 | 5.738 | 0.49576 | 91.809 | 45.5155 | 10-12 | 81.2753 | 106.9052 | 87.2464
5 | 2011-05-20 | 401.566 | 21.161 | 1.8283 | 104.6315 | 191.2989 | 13-15 | 99.3943 | 106.3022 | 108.1981
6 | 2011-05-30 | 401.286 | 7.228 | 0.6245 | 154.0045 | 96.1757 | 16-18 | 154.2092 | 152.4354 | 155.369
7 | 2011-06-05 | 401.596 | 15.444 | 1.3344 | 164.9693 | 220.1287 | 19-21 | 165.639 | 164.3109 | 164.9579
8 | 2011-06-14 | 401.266 | 7.707 | 0.66588 | 69.564 | 46.3216 | 22-24 | 78.1413 | 78.1595 | 52.3912
9 | 2011-06-29 | 401.256 | 6.802 | 0.58769 | 50.5034 | 29.6805 | 25-27 | 65.0264 | 45.1142 | 41.3695
10 | 1954-07-02 | 401.146 | 40.176 | 3.4712 | 35.3373 | 122.6632 | 28-30 | 44.6615 | 34.2575 | 27.0929
11 | 1954-07-19 | 401.266 | 5.96 | 0.51494 | 73.4548 | 37.8251 | 31-33 | 31.1295 | 91.4166 | 97.8182
12 | 1954-07-29 | 401.096 | 2.689 | 0.23233 | 75.51 | 17.5432 | 34-36 | 82.9204 | 75.2204 | 68.3893
13 | 1954-08-09 | 401.256 | 7.526 | 0.65025 | 12.3406 | 8.0245 | 37-39 | 20.726 | 6.9172 | 9.3788
14 | 1954-08-19 | 401.646 | 29.481 | 2.5472 | 58.846 | 149.8902 | 40-42 | 108.7983 | 34.399 | 33.3407
15 | 1954-08-29 | 401.396 | 8.813 | 0.76144 | 13.2 | 10.051 | 43-45 | 9.7456 | 19.4775 | 10.3767
16 | 1954-09-07 | 402.141 | 43.014 | 3.7164 | 202.3291 | 751.9377 | 46-48 | 213.5338 | 195.7666 | 197.6868
17 | 1954-09-13 | 402.781 | 62.168 | 5.3713 | 347.2273 | 1865.0672 | 49-51 | 364.0354 | 346.5363 | 331.1102
18 | 1954-09-27 | 401.736 | 25.19 | 2.1764 | 172.4888 | 375.4075 | 52-54 | 171.4785 | 180.4083 | 165.5797
19 | 1954-10-04 | 403.706 | 101.806 | 8.796 | 508.0513 | 4468.8386 | 55-57 | 507.9127 | 488.2328 | 528.0083
20 | 1954-10-14 | 401.726 | 22.334 | 1.9297 | 351.1669 | 677.6319 | 58-60 | 232.9911 | 295.1467 | 525.363
21 | 1954-10-25 | 401.656 | 29.728 | 2.5685 | 47.3428 | 121.5999 | 61-63 | 50.6808 | 36.2612 | 55.0863
22 | 1954-11-04 | 401.596 | 15.621 | 1.3497 | 63.8321 | 86.1513 | 64-66 | 75.2385 | 39.3391 | 76.9187
23 | 1954-11-18 | 401.516 | 8.892 | 0.76827 | 34.9603 | 26.8589 | 67-69 | 36.9692 | 31.746 | 36.1658
24 | 1954-11-28 | 401.476 | 9.784 | 0.84534 | 34.804 | 29.4212 | 70-72 | 29.9212 | 38.8216 | 35.6694
25 | 1954-12-07 | 401.436 | 6.815 | 0.58882 | 5.7555 | 3.3889 | 73-75 | 11.2519 | 1.9115 | 4.1032
26 | 1954-12-16 | 401.396 | 8.049 | 0.69543 | 9.1602 | 6.3703 | 76-78 | 1.6468 | 15.2439 | 10.5899
27 | 1954-12-27 | 401.366 | 7.533 | 0.65085 | 12.3712 | 8.0518 | 79-81 | 4.6828 | 14.7343 | 17.6964
28 | 1955-01-09 | 401.326 | 7.764 | 0.67081 | 3.4819 | 2.3357 | 82-84 | 3.0305 | 5.0134 | 2.4019
29 | 1955-01-13 | 401.326 | 7.619 | 0.65828 | 17.9757 | 11.833 | 85-87 | 14.3606 | 19.8634 | 19.703
30 | 1955-01-27 | 401.256 | 4.897 | 0.4231 | 22.9122 | 9.6942 | 88-90 | 36.225 | 23.1673 | 9.3442
31 | 1955-02-08 | 401.206 | 4.893 | 0.42276 | 13.8002 | 5.8341 | 91-93 | 18.6717 | 11.669 | 11.0599
32 | 1955-02-16 | 401.196 | 4.786 | 0.41351 | 45.325 | 18.7424 | 94-96 | 57.5785 | 31.8706 | 46.526
33 | 1955-02-23 | 401.196 | 4.702 | 0.40625 | 11.622 | 4.7215 | 97-99 | 10.9302 | 18.2134 | 5.7224
34 | 1955-03-08 | 401.096 | 3.884 | 0.33558 | 8.7528 | 2.9373 | 100-102 | 2.9078 | 7.4058 | 15.9449
35 | 1955-03-15 | 401.146 | 4.091 | 0.35346 | 13.1393 | 4.6442 | 103-105 | 16.135 | 13.7684 | 9.5145
36 | 1955-03-27 | 401.126 | 2.519 | 0.21764 | 17.9401 | 3.9045 | 106-108 | 18.3613 | 14.6217 | 20.8373
1 | 1955-04-03 | 401.146 | 4.245 | 0.36677 | 26.5524 | 9.7386 | 1-3 | 36.0586 | 25.5093 | 18.0893
2 | 1955-04-19 | 401.046 | 2.615 | 0.22594 | 19.3488 | 4.3716 | 4-6 | 8.5064 | 18.8052 | 30.7348
3 | 1955-04-26 | 401.046 | 2.436 | 0.21047 | 1.992 | 0.41926 | 7-9 | 2.4842 | 1.5886 | 1.9034
4 | 1955-05-03 | 401.046 | 2.49 | 0.21514 |  |  | 10-12 | 0 | 0 | 0 |  | 0 | 0
5 | 1955-05-18 | 401.194 | 3.416 | 0.29514 | 11.0524 | 3.262 | 13-15 | 31.1985 | 0 | 1.9586
6 | 1955-05-25 | 401.146 | 3.776 | 0.32625 | 8.5092 | 2.7761 | 16-18 | 0 | 18.7675 | 6.7601
7 | 1955-06-03 | 401.146 | 3.917 | 0.33843 | 49.3794 | 16.7114 | 19-21 | 45.2695 | 59.8416 | 43.0271
8 | 1955-06-13 | 401.146 | 3.616 | 0.31242 | 38.6735 | 12.0825 | 22-24 | 26.2116 | 39.6695 | 50.1394
9 | 1955-06-19 | 401.146 | 3.704 | 0.32003 | 59.3281 | 18.9865 | 25-27 | 65.5322 | 50.3467 | 62.1054
10 | 1955-07-04 | 401.146 | 3.061 | 0.26447 | 14.7224 | 3.8937 | 28-30 | 18.7811 | 9.9123 | 15.4739
11 | 1955-07-16 | 401.196 | 4.014 | 0.34681 | 5.1223 | 1.7764 | 31-33 | 6.0718 | 5.3753 | 3.9196
12 | 1955-07-24 | 401.226 | 4.156 | 0.35908 | 46.8914 | 16.8377 | 34-36 | 50.6691 | 33.8013 | 56.2039
13 | 1955-07-30 | 401.146 | 4.985 | 0.4307 | 18.5497 | 7.9894 | 37-39 | 8.1274 | 22.5858 | 24.936
14 | 1955-08-06 | 401.206 | 4.71 | 0.40694 | 3.8441 | 1.5643 | 40-42 | 6.0616 | 2.8823 | 2.5883
15 | 1955-08-14 | 401.196 | 4.324 | 0.37359 | 19.5198 | 7.2925 | 43-45 | 12.6763 | 35.1019 | 10.7812
16 | 1955-08-22 | 401.216 | 3.732 | 0.32244 | 19.2498 | 6.207 | 46-48 | 26.4323 | 19.967 | 11.3501
17 | 1955-08-28 | 401.146 | 7.447 | 0.64342 | 28.2212 | 18.1581 | 49-51 | 23.6255 | 25.7762 | 35.2621
18 | 1955-09-06 | 401.326 | 8.608 | 0.74373 | 22.0556 | 16.4035 | 52-54 | 25.5746 | 20.7257 | 19.8665
19 | 1955-09-07 | 402.916 | 82.164 | 7.099 | 737.9489 | 5238.6769 | 55-57 | 749.796 | 722.2331 | 741.8177
20 | 1955-09-13 | 402.056 | 11.313 | 0.97744 | 30.8321 | 30.1366 | 58-60 | 30.7863 | 24.8765 | 36.8336
21 | 1955-09-15 | 402.056 | 41.214 | 3.5609 | 29.249 | 104.1526 | 61-63 | 27.6896 | 35.9796 | 24.078
22 | 1955-10-05 | 402.189 | 12.727 | 1.0996 | 28.3618 | 31.187 | 64-66 | 30.6644 | 29.0533 | 25.3678
23 | 1955-10-16 | 401.396 | 9.705 | 0.83851 | 35.0562 | 29.395 | 67-69 | 43.5119 | 33.836 | 27.8206
24 | 1955-10-26 | 401.316 | 7.682 | 0.66372 | 19.2479 | 12.7753 | 70-72 | 17.8371 | 17.7161 | 22.1904
25 | 1955-11-05 | 401.326 | 7.427 | 0.64169 | 25.7536 | 16.5259 | 73-75 | 16.914 | 34.0261 | 26.3207
26 | 1955-11-15 | 401.306 | 6.997 | 0.60454 | 14.9315 | 9.0267 | 76-78 | 12.9708 | 4.7401 | 27.0837
27 | 1955-11-23 | 401.276 | 5.923 | 0.51175 | 17.2289 | 8.8169 | 79-81 | 11.6626 | 24.4731 | 15.5511
28 | 1955-12-07 | 401.206 | 4.705 | 0.40651 | 8.4196 | 3.4227 | 82-84 | 8.5473 | 7.844 | 8.8675
29 | 1955-12-14 | 401.196 | 4.062 | 0.35096 | 25.6624 | 9.0064 | 85-87 | 27.9261 | 25.8287 | 23.2323
30 | 1955-12-24 | 401.176 | 3.553 | 0.30698 | 16.1876 | 4.9693 | 88-90 | 21.2351 | 13.6951 | 13.6326
31 | 1956-01-07 | 401.096 | 3.458 | 0.29877 | 12.4561 | 3.7215 | 91-93 | 15.5424 | 10.6427 | 11.1832
32 | 1956-01-17 | 401.126 | 4.221 | 0.36469 | 8.4175 | 3.0698 | 94-96 | 9.0099 | 6.6366 | 9.6061
33 | 1956-01-29 | 401.096 | 2.808 | 0.24261 | 16.9608 | 4.1149 | 97-99 | 24.3209 | 13.9538 | 12.6078
34 | 1956-02-06 | 401.106 | 3.207 | 0.27708 | 7.9937 | 2.2149 | 100-102 | 1.0227 | 4.9898 | 17.9685
35 | 1956-02-15 | 401.096 | 3.196 | 0.27613 | 1.6071 | 0.44378 | 103-105 | 2.0841 | 1.7057 | 1.0315
36 | 1956-02-21 | 401.086 | 3.153 | 0.27242 | 0.86985 | 0.23696 | 106-108 | 0.68582 | 1.2822 | 0.64156
37 | 1956-03-08 | 401.176 | 3.214 | 0.27769 | 19.0099 | 5.2789 | 109-111 | 20.979 | 19.9353 | 16.1154
38 | 1956-03-14 | 401.046 | 1.785 | 0.15422 | 0.64009 | 0.098717 | 112-114 | 0.98106 | 0.61346 | 0.32575
39 | 1956-03-21 | 401.026 | 2.128 | 0.18386 | 7.3742 | 1.3558 | 115-117 | 9.5688 | 7.4733 | 5.0806
1 | 1956-04-10 | 401.026 | 1.549 | 0.13383 | 10.1112 | 1.3532 | 1-3 | 4.7502 | 8.7882 | 16.7951
2 | 1956-04-26 | 401.026 | 1.619 | 0.13988 | 9.5469 | 1.3354 | 4-6 | 11.8242 | 10.1096 | 6.7069
3 | 1956-05-01 | 401.016 | 2.109 | 0.18222 | 5.3831 | 0.9809 | 7-9 | 3.092 | 1.6542 | 11.4032
4 | 1956-05-21 | 401.046 | 2.077 | 0.17945 | 20.4422 | 3.6684 | 10-12 | 15.0792 | 25.8371 | 20.4104
5 | 1956-05-30 | 400.996 | 1.946 | 0.16813 | 19.941 | 3.3528 | 13-15 | 14.3754 | 24.7879 | 20.6597
6 | 1956-06-05 | 401.116 | 3.246 | 0.28045 | 48.0937 | 13.4881 | 16-18 | 49.8587 | 50.2336 | 44.1888
7 | 1956-06-20 | 401.046 | 1.65 | 0.14256 | 120.4867 | 17.1766 | 19-21 | 93.0139 | 122.8009 | 145.6452
8 | 1956-06-22 | 401.046 | 1.699 | 0.14679 | 38.217 | 5.61 | 22-24 | 46.1479 | 39.352 | 29.151
9 | 1956-06-28 | 401.026 | 1.385 | 0.11966 | 42.8814 | 5.1314 | 25-27 | 41.3199 | 44.4645 | 42.8599
10 | 1956-07-04 | 401.719 | 1.265 | 0.1093 | 24.4575 | 2.6731 | 28-30 | 17.1462 | 29.1637 | 27.0627
11 | 1956-07-12 | 401.136 | 3.816 | 0.3297 | 42.6746 | 14.0699 | 31-33 | 50.3695 | 36.7484 | 40.9059
12 | 1956-07-19 | 401.096 | 2.85 | 0.24624 | 30.1243 | 7.4178 | 34-36 | 27.3394 | 31.7913 | 31.2423
13 | 1956-07-29 | 401.176 | 4.896 | 0.42301 | 32.3184 | 13.6711 | 37-39 | 33.237 | 32.6701 | 31.048
14 | 1956-08-06 | 401.146 | 3.915 | 0.33826 | 18.6449 | 6.3068 | 40-42 | 14.9968 | 22.4635 | 18.4745
15 | 1956-08-11 | 401.696 | 19.616 | 1.6948 | 176.8335 | 299.7014 | 43-45 | 180.0944 | 178.2558 | 172.1502
16 | 1956-08-20 | 401.156 | 5.941 | 0.5133 | 17.12 | 8.7877 | 46-48 | 14.9477 | 15.1607 | 21.2516
17 | 1956-08-26 | 401.166 | 4.199 | 0.36279 | 27.1267 | 9.8414 | 49-51 | 32.5447 | 24.881 | 23.9545
18 | 1956-09-03 | 401.166 | 4.793 | 0.41412 | 14.1362 | 5.854 | 52-54 | 4.7801 | 19.1505 | 18.478
19 | 1956-09-10 | 401.656 | 22.701 | 1.9614 | 175.3146 | 343.8563 | 55-57 | 203.3259 | 151.8699 | 170.7481
20 | 1956-09-19 | 401.316 | 9.345 | 0.80741 | 21.8225 | 17.6197 | 58-60 | 20.7688 | 10.6238 | 34.075
21 | 1956-09-28 | 402.836 | 71.16 | 6.1482 | 693.2832 | 4262.4607 | 61-63 | 832.4515 | 652.1817 | 595.2166
22 | 1956-10-07 | 401.366 | 10.498 | 0.90703 | 60.6776 | 55.0362 | 64-66 | 59.7219 | 57.4529 | 64.8579
23 | 1956-10-15 | 401.196 | 5.545 | 0.47909 | 51.5453 | 24.6947 | 67-69 | 62.6201 | 44.2381 | 47.7777
24 | 1956-10-30 | 401.416 | 12.008 | 1.0375 | 30.2865 | 31.422 | 70-72 | 21.0737 | 33.7098 | 36.0759
25 | 1956-11-11 | 401.286 | 6.499 | 0.56151 | 9.7532 | 5.4766 | 73-75 | 16.5303 | 4.8008 | 7.9286
26 | 1956-11-19 | 401.276 | 6.399 | 0.55287 | 0.1149 | 0.063527 | 76-78 | 0.34471 | 0 | 0
27 | 1956-11-26 | 401.226 | 7.125 | 0.6156 |  |  | 79-81 | 0 | 0 | 0 |  | 0 | 0
28 | 1956-12-03 | 401.216 | 6.973 | 0.60247 | 19.9492 | 12.0188 | 82-84 | 20.7104 | 25.9058 | 13.2315
29 | 1956-12-16 | 401.246 | 7.287 | 0.6296 | 14.1291 | 8.8956 | 85-87 | 19.7132 | 10.4406 | 12.2335
30 | 1956-12-24 | 401.146 | 5.622 | 0.48574 | 20.5538 | 9.9838 | 88-90 | 11.9412 | 23.8174 | 25.9029
31 | 1957-01-09 | 401.126 | 3.254 | 0.28115 | 11.5594 | 3.2499 | 91-93 | 7.5555 | 8.0767 | 19.046
32 | 1957-01-16 | 401.116 | 3.202 | 0.27665 | 22.0381 | 6.0969 | 94-96 | 19.4902 | 25.3912 | 21.233
33 | 1957-01-28 | 401.126 | 2.999 | 0.25911 | 21.4117 | 5.5481 | 97-99 | 19.5244 | 16.3934 | 28.3172
34 | 1957-02-07 | 401.056 | 2.148 | 0.18559 | 2.0976 | 0.38929 | 100-102 | 2.0161 | 1.9153 | 2.3614
35 | 1957-02-18 | 400.526 | 1.247 | 0.10774 | 11.6617 | 1.2564 | 103-105 | 14.1428 | 16.363 | 4.4794
36 | 1957-02-28 | 400.546 | 1.343 | 0.11604 | 0.68611 | 0.079613 | 106-108 | 1.3799 | 0.31012 | 0.36828
37 | 1957-03-10 | 400.546 | 1.305 | 0.11275 | 15.1767 | 1.7112 | 109-111 | 15.9426 | 11.7994 | 17.7882
38 | 1957-03-27 | 400.516 | 1.051 | 0.090806 | 20.7478 | 1.884 | 112-114 | 22.346 | 9.7169 | 30.1805
1 | 1957-04-02 | 400.506 | 1.007 | 0.087005 | 19.8084 | 1.7234 | 1-3 | 20.6751 | 20.4691 | 18.2809
2 | 1957-04-24 | 400.536 | 1.095 | 0.094608 | 18.3383 | 1.7349 | 4-6 | 5.8106 | 24.4867 | 24.7175
3 | 1957-05-07 | 400.526 | 1.053 | 0.090979 | 68.8991 | 6.2684 | 7-9 | 50.4989 | 94.2514 | 61.9469
4 | 1957-05-28 | 400.576 | 1.682 | 0.14532 | 58.7362 | 8.5358 | 10-12 | 57.7623 | 62.9611 | 55.4852
5 | 1957-06-05 | 400.566 | 1.61 | 0.1391 | 27.4722 | 3.8215 | 13-15 | 21.1672 | 34.1261 | 27.1231
6 | 1957-06-17 | 400.686 | 2.589 | 0.22369 | 28.6602 | 6.411 | 16-18 | 30.8144 | 23.3068 | 31.8595
7 | 1957-06-27 | 400.616 | 1.733 | 0.14973 | 34.1747 | 5.117 | 19-21 | 32.2055 | 36.5527 | 33.7658
8 | 1957-07-08 | 400.526 | 1.003 | 0.086659 | 38.7905 | 3.3616 | 22-24 | 39.875 | 34.7199 | 41.7767
9 | 1957-07-18 | 400.706 | 3.156 | 0.27268 | 51.7913 | 14.1224 | 25-27 | 53.7668 | 42.9878 | 58.6193
10 | 1957-07-29 | 400.666 | 2.973 | 0.25687 | 54.2301 | 13.9299 | 28-30 | 44.0252 | 60.2503 | 58.415
11 | 1957-08-06 | 400.676 | 3.034 | 0.26214 | 100.7283 | 26.4047 | 31-33 | 69.6604 | 143.3814 | 89.1433
12 | 1957-08-18 | 400.616 | 2.58 | 0.22291 | 70.4302 | 15.6997 | 34-36 | 66.8765 | 59.5681 | 84.8461
13 | 1957-08-28 | 401.356 | 13.662 | 1.1804 | 110.9027 | 130.9092 | 37-39 | 108.2521 | 126.1322 | 98.3239
14 | 1957-09-08 | 400.876 | 4.596 | 0.39709 | 155.2926 | 61.6658 | 40-42 | 219.4913 | 116.6192 | 129.7671
15 | 1957-09-16 | 400.616 | 6.442 | 0.55659 | 300.5634 | 167.2902 | 43-45 | 296.5485 | 340.0182 | 265.1234
16 | 1957-09-23 | 400.676 | 2.89 | 0.2497 | 252.1479 | 62.9603 | 46-48 | 252.3684 | 286.7783 | 217.297
17 | 1957-10-07 | 400.866 | 5.467 | 0.47235 | 34.9926 | 16.5287 | 49-51 | 38.5728 | 22.6286 | 43.7765
18 | 1957-10-17 | 400.73 | 3.24 | 0.27994 | 39.9728 | 11.1898 | 52-54 | 40.111 | 35.7483 | 44.0592
19 | 1957-10-28 | 400.73 | 3.33 | 0.28771 | 34.5139 | 9.9301 | 55-57 | 31.8167 | 31.8147 | 39.9102
20 | 1957-11-10 | 400.85 | 5.261 | 0.45455 | 16.7851 | 7.6297 | 58-60 | 17.0184 | 13.404 | 19.9329
21 | 1957-11-17 | 400.7 | 3.086 | 0.26663 | 13.0604 | 3.4823 | 61-63 | 15.2074 | 10.0515 | 13.9223
22 | 1957-11-27 | 400.64 | 2.596 | 0.22429 | 13.9384 | 3.1263 | 64-66 | 3.5646 | 22.0452 | 16.2053
23 | 1957-12-09 | 400.59 | 1.683 | 0.14541 | 19.8985 | 2.8935 | 67-69 | 22.4071 | 25.5583 | 11.7302
24 | 1957-12-17 | 400.58 | 1.597 | 0.13798 | 10.4771 | 1.4456 | 70-72 | 8.6971 | 12.4366 | 10.2977
25 | 1957-12-24 | 400.59 | 1.657 | 0.14316 | 5.2955 | 0.75813 | 73-75 | 1.0111 | 6.4807 | 8.3947
26 | 1958-01-08 | 400.57 | 1.509 | 0.13038 | 15.0845 | 1.9667 | 76-78 | 26.3121 | 6.1108 | 12.8307
27 | 1958-01-16 | 400.59 | 1.609 | 0.13902 | 13.1394 | 1.8266 | 79-81 | 4.5348 | 25.1374 | 9.746
28 | 1958-01-28 | 400.56 | 1.571 | 0.13573 | 10.278 | 1.3951 | 82-84 | 8.237 | 15.982 | 6.615
29 | 1958-02-09 | 400.536 | 1.441 | 0.1245 | 40.6963 | 5.0668 | 85-87 | 36.9432 | 34.5099 | 50.6357
30 | 1958-02-18 | 400.536 | 1.461 | 0.12623 | 37.1954 | 4.6952 | 88-90 | 33.4419 | 30.5514 | 47.593
31 | 1958-03-17 | 400.466 | 1.194 | 0.10316 | 4.6249 | 0.47712 | 91-93 | 8.3374 | 3.685 | 1.8525
32 | 1958-03-30 | 400.526 | 1.314 | 0.11353 | 8.9909 | 1.0207 | 94-96 | 4.3081 | 20.0803 | 2.5844
1 | 1958-04-08 | 400.476 | 0.691 | 0.059702 | 35.1559 | 2.0989 | 1-3 | 38.0785 | 28.0766 | 39.3126
2 | 1958-04-29 | 400.526 | 0.869 | 0.075082 | 33.5262 | 2.5172 | 4-6 | 32.9346 | 29.4761 | 38.1679
3 | 1958-05-11 | 400.466 | 0.626 | 0.054086 | 26.0291 | 1.4078 | 7-9 | 22.4911 | 34.4515 | 21.1445
4 | 1958-05-20 | 400.456 | 0.6 | 0.05184 | 224.5691 | 11.6417 | 10-12 | 224.8996 | 207.2925 | 241.5152
5 | 1958-05-28 | 400.566 | 1.584 | 0.13686 | 256.876 | 35.1554 | 13-15 | 272.493 | 221.3196 | 276.8154
6 | 1958-06-10 | 400.466 | 0.601 | 0.051926 | 28.4497 | 1.4773 | 16-18 | 33.3016 | 22.779 | 29.2683
7 | 1958-06-17 | 400.536 | 1.441 | 0.1245 | 36.1024 | 4.4948 | 19-21 | 30.8361 | 40.9383 | 36.5328
8 | 1958-06-29 | 400.486 | 0.643 | 0.055555 | 17.2901 | 0.96055 | 22-24 | 16.7358 | 12.3753 | 22.7591
9 | 1958-07-07 | 400.456 | 0.593 | 0.051235 | 61.5798 | 3.1551 | 25-27 | 57.7054 | 57.1104 | 69.9238
10 | 1958-07-14 | 400.626 | 2.619 | 0.22628 | 65.6793 | 14.862 | 28-30 | 53.9447 | 51.0221 | 92.0712
11 | 1958-07-29 | 400.766 | 3.512 | 0.30344 | 62.109 | 18.8461 | 31-33 | 68.3946 | 60.9612 | 56.971
12 | 1958-08-04 | 400.676 | 2.494 | 0.21548 | 73.6747 | 15.8755 | 34-36 | 77.5102 | 79.2582 | 64.2558
13 | 1958-08-18 | 400.736 | 3.292 | 0.28443 | 60.2515 | 17.1372 | 37-39 | 65.3622 | 52.2032 | 63.1889
14 | 1958-08-24 | 400.666 | 2.449 | 0.21159 | 84.5184 | 17.8835 | 40-42 | 88.4956 | 86.0832 | 78.9763
15 | 1958-09-08 | 400.576 | 1.603 | 0.1385 | 21.0753 | 2.9189 | 43-45 | 21.3086 | 24.8847 | 17.0326
16 | 1958-09-15 | 400.826 | 3.802 | 0.32849 | 28.1826 | 9.2578 | 46-48 | 34.2018 | 22.0629 | 28.2833
17 | 1958-09-30 | 400.806 | 3.59 | 0.31018 | 39.486 | 12.2476 | 49-51 | 45.3172 | 37.9576 | 35.1831
18 | 1958-10-09 | 400.736 | 3.292 | 0.28443 | 20.4626 | 5.8202 | 52-54 | 12.0232 | 27.7284 | 21.6362
19 | 1958-10-16 | 400.726 | 3.211 | 0.27743 | 19.7991 | 5.4929 | 55-57 | 17.3786 | 30.3809 | 11.6377
20 | 1958-10-29 | 400.656 | 2.816 | 0.2433 | 20.7899 | 5.0582 | 58-60 | 8.7824 | 26.9664 | 26.6209
21 | 1958-11-10 | 400.826 | 3.688 | 0.31864 | 24.0533 | 7.6644 | 61-63 | 31.2518 | 17.9966 | 22.9115
22 | 1958-11-27 | 400.616 | 2.641 | 0.22818 | 26.1146 | 5.9589 | 64-66 | 13.3879 | 20.5522 | 44.4037
23 | 1958-12-09 | 400.606 | 2.564 | 0.22153 | 19.9259 | 4.4142 | 67-69 | 15.7193 | 18.0782 | 25.9802
24 | 1958-12-23 | 400.566 | 2.207 | 0.19068 | 14.4728 | 2.7597 | 70-72 | 15.3182 | 18.0657 | 10.0346
25 | 1959-01-20 | 400.526 | 1.98 | 0.17107 | 9.398 | 1.6077 | 73-75 | 10.6631 | 13.4165 | 4.1144
26 | 1959-01-26 | 400.576 | 2.24 | 0.19354 | 21.3682 | 4.1355 | 76-78 | 15.4346 | 19.9993 | 28.6708
27 | 1958-02-16 | 400.486 | 0.671 | 0.057974 | 15.7103 | 0.9108 | 79-81 | 15.5216 | 14.1867 | 17.4227
28 | 1958-02-25 | 400.476 | 0.609 | 0.052618 | 25.022 | 1.3166 | 82-84 | 15.4799 | 27.6319 | 31.9542
29 | 1959-03-08 | 400.466 | 0.534 | 0.046138 | 4.81 | 0.22192 | 85-87 | 7.9376 | 1.5792 | 4.913
30 | 1959-03-30 | 400.416 | 0.413 | 0.035683 | 9.4441 | 0.337 | 88-90 | 9.3765 | 8.6974 | 10.2584
1 | 1959-04-07 | 400.406 | 0.364 | 0.03145 | 24.0521 | 0.75643 | 1-3 | 17.1611 | 29.5094 | 25.4858
2 | 1959-04-20 | 400.386 | 0.297 | 0.025661 | 24.8045 | 0.6365 | 4-6 | 27.9249 | 32.6901 | 13.7986
3 | 1959-05-11 | 400.396 | 0.289 | 0.02497 | 20.529 | 0.5126 | 7-9 | 31.6597 | 15.7037 | 14.2237
4 | 1959-05-30 | 400.416 | 0.314 | 0.02713 | 20.2013 | 0.54805 | 10-12 | 33.8483 | 20.1639 | 6.5918
5 | 1959-06-06 | 400.896 | 4.736 | 0.40919 | 378.5229 | 154.8879 | 13-15 | 390.9805 | 363.513 | 381.0752
6 | 1959-06-16 | 400.546 | 1.998 | 0.17263 | 370.294 | 63.9228 | 16-18 | 338.0899 | 380.76 | 392.0321
7 | 1959-06-30 | 401.476 | 10.604 | 0.91619 | 248.5497 | 227.7177 | 19-21 | 234.8734 | 258.5248 | 252.251
8 | 1959-06-30 | 401.746 | 23.282 | 2.0116 | 58.1013 | 116.8746 | 22-24 | 49.3196 | 64.5332 | 60.4511
9 | 1959-07-07 | 400.716 | 3.382 | 0.2922 | 56.5543 | 16.5254 | 25-27 | 51.848 | 55.1264 | 62.6885
10 | 1959-07-14 | 400.776 | 3.601 | 0.31113 | 44.3276 | 13.7915 | 28-30 | 50.2544 | 34.984 | 47.7445
11 | 1959-07-27 | 400.996 | 5.552 | 0.47969 | 229.3868 | 110.0352 | 31-33 | 269.0416 | 233.0218 | 186.0971
12 | 1959-08-02 | 400.926 | 5.006 | 0.43252 | 45.6651 | 19.751 | 34-36 | 42.0408 | 44.2683 | 50.6862
13 | 1959-08-18 | 400.796 | 4.051 | 0.35001 | 59.5134 | 20.8301 | 37-39 | 66.3846 | 56.0663 | 56.0892
14 | 1959-08-25 | 400.896 | 4.848 | 0.41887 | 52.9422 | 22.1757 | 40-42 | 41.2055 | 64.2673 | 53.3537
15 | 1959-09-02 | 400.896 | 4.752 | 0.41057 | 582.3956 | 239.1158 | 43-45 | 711.7501 | 545.1339 | 490.3027
16 | 1959-09-12 | 402.056 | 31.061 | 2.6837 | 447.6891 | 1201.4501 | 46-48 | 503.0702 | 421.0895 | 418.9077
17 | 1959-09-28 | 401.206 | 7.392 | 0.63867 | 102.4483 | 65.4305 | 49-51 | 94.8251 | 105.45 | 107.0697
18 | 1959-10-07 | 401.056 | 5.64 | 0.4873 | 19.561 | 9.532 | 52-54 | 19.1918 | 14.5089 | 24.9823
19 | 1959-10-19 | 400.976 | 5.035 | 0.43502 | 12.3666 | 5.3798 | 55-57 | 10.4097 | 12.9175 | 13.7725
20 | 1959-10-31 | 400.986 | 5.116 | 0.44202 | 15.6711 | 6.927 | 58-60 | 20.9212 | 12.7461 | 13.346
21 | 1959-11-07 | 400.946 | 4.729 | 0.40859 | 31.9703 | 13.0626 | 61-63 | 33.6827 | 37.5819 | 24.6461
22 | 1959-11-16 | 401.086 | 5.875 | 0.5076 | 24.4468 | 12.4092 | 64-66 | 16.2469 | 29.0812 | 28.0122
23 | 1959-11-28 | 400.956 | 4.798 | 0.41455 | 35.9391 | 14.8985 | 67-69 | 20.6606 | 45.027 | 42.1299
24 | 1959-12-22 | 400.866 | 3.951 | 0.34137 | 35.4836 | 12.1129 | 70-72 | 32.5282 | 42.8342 | 31.0884
25 | 1959-12-27 | 400.846 | 3.73 | 0.32227 | 33.5544 | 10.8136 | 73-75 | 38.7423 | 30.4517 | 31.4692
26 | 1960-01-11 | 400.996 | 5.066 | 0.4377 | 38.4434 | 16.8268 | 76-78 | 48.0823 | 37.6247 | 29.6232
27 | 1960-01-18 | 400.856 | 3.813 | 0.32944 | 47.439 | 15.6285 | 79-81 | 42.4456 | 57.2341 | 42.6374
28 | 1960-01-25 | 400.796 | 3.501 | 0.30249 | 40.9203 | 12.3778 | 82-84 | 46.3552 | 31.9769 | 44.4286
29 | 1960-02-08 | 400.748 | 3.029 | 0.26171 | 17.1555 | 4.4897 | 85-87 | 6.1367 | 25.5782 | 19.7516
30 | 1960-02-16 | 400.726 | 2.834 | 0.24486 | 4.607 | 1.1281 | 88-90 | 0 | 0 | 13.8211
31 | 1960-02-28 | 400.966 | 4.771 | 0.41221 | 5.1875 | 2.1383 | 91-93 | 0 | 6.5014 | 9.061
32 | 1960-03-06 | 400.916 | 0.632 | 0.054605 | 59.9473 | 3.2734 | 94-96 | 60.547 | 67.4371 | 51.8577
33 | 1960-03-16 | 400.896 | 0.561 | 0.04847 | 51.3581 | 2.4893 | 97-99 | 51.8816 | 62.752 | 39.4408
34 | 1960-03-29 | 400.876 | 0.479 | 0.041386 | 57.3794 | 2.3747 | 100-102 | 44.5284 | 68.2574 | 59.3525
1 | 1960-04-07 | 400.896 | 0.602 | 0.052013 | 13.9751 | 0.72688 | 1-3 | 14.2116 | 11.1555 | 16.5581
2 | 1960-04-28 | 400.796 | 0.399 | 0.034474 | 31.3578 | 1.081 | 4-6 | 29.1712 | 34.6021 | 30.3002
3 | 1960-05-09 | 400.986 | 0.785 | 0.067824 | 99.5943 | 6.7549 | 7-9 | 95.1588 | 101.0665 | 102.5576
4 | 1960-05-17 | 401.901 | 29.649 | 2.5617 | 889.9059 | 2279.6486 | 10-12 | 591.6541 | 803.8313 | 1274.2325
5 | 1960-05-24 | 400.946 | 0.699 | 0.060394 | 102.1829 | 6.1712 | 13-15 | 103.4933 | 113.1346 | 89.9209
6 | 1960-06-07 | 400.946 | 4.571 | 0.39493 | 279.4871 | 110.3791 | 16-18 | 289.0981 | 300.7367 | 248.6267
7 | 1960-06-15 | 401.076 | 4.992 | 0.43131 | 270.128 | 116.5086 | 19-21 | 239.8982 | 301.77 | 268.7157
8 | 1960-06-23 | 400.936 | 4.34 | 0.37498 | 261.6231 | 98.1024 | 22-24 | 256.8493 | 277.5494 | 250.4704
9 | 1960-07-05 | 401.006 | 4.661 | 0.40271 | 311.1159 | 125.2896 | 25-27 | 321.0514 | 301.2415 | 311.0548
10 | 1960-07-13 | 401.126 | 5.519 | 0.47684 | 281.5942 | 134.2758 | 28-30 | 303.6073 | 328.1837 | 212.9917
11 | 1960-07-25 | 401.116 | 5.415 | 0.46786 | 286.4004 | 133.9941 | 31-33 | 250.637 | 279.7583 | 328.8058
12 | 1960-08-08 | 401.086 | 5.195 | 0.44885 | 50.5522 | 22.6903 | 34-36 | 53.9014 | 49.0284 | 48.7269
13 | 1960-08-21 | 401.516 | 15.383 | 1.3291 | 49.3067 | 65.5331 | 37-39 | 49.6628 | 47.2565 | 51.0009
14 | 1960-08-29 | 401.226 | 8.807 | 0.76092 | 64.006 | 48.7038 | 40-42 | 75.7449 | 57.8749 | 58.3984
15 | 1960-09-07 | 401.496 | 15.094 | 1.3041 | 77.1068 | 100.5567 | 43-45 | 97.3282 | 67.5868 | 66.4055
16 | 1960-09-18 | 401.926 | 30.112 | 2.6017 | 75.9619 | 197.6284 | 46-48 | 76.9157 | 91.761 | 59.2091
17 | 1960-09-25 | 401.146 | 6.657 | 0.57516 | 81.9184 | 47.1166 | 49-51 | 69.9696 | 75.3596 | 100.4259
18 | 1960-10-05 | 401.506 | 15.24 | 1.3167 | 39.6018 | 52.1451 | 52-54 | 40.61 | 33.658 | 44.5374
19 | 1960-10-11 | 404.211 | 110.539 | 9.5506 | 1656.369 | 15819.2673 | 55-57 | 1833.2196 | 1733.5309 | 1402.3565
20 | 1960-10-30 | 401.376 | 11.838 | 1.0228 | 270.2403 | 276.4026 | 58-60 | 281.5745 | 248.2864 | 280.86
21 | 1960-11-07 | 401.196 | 9.75 | 0.8424 | 46.8912 | 39.5011 | 61-63 | 50.4484 | 39.0724 | 51.1527
22 | 1960-11-16 | 401.136 | 8.598 | 0.74287 | 50.2388 | 37.3208 | 64-66 | 60.6039 | 35.1636 | 54.949
23 | 1960-11-27 | 401.106 | 7.498 | 0.64783 | 38.6788 | 25.0572 | 67-69 | 32.2305 | 29.2683 | 54.5375
24 | 1960-12-07 | 400.996 | 5.901 | 0.50985 | 37.2515 | 18.9926 | 70-72 | 38.584 | 37.0684 | 36.1022
25 | 1960-12-20 | 400.976 | 4.935 | 0.42638 | 41.0522 | 17.504 | 73-75 | 51.3592 | 34.8057 | 36.9917
26 | 1960-12-27 | 400.956 | 3.998 | 0.34543 | 49.4862 | 17.0939 | 76-78 | 38.0093 | 48.4691 | 61.9802
27 | 1961-01-04 | 400.976 | 4.256 | 0.36772 | 21.5345 | 7.9186 | 79-81 | 21.5031 | 15.4327 | 27.6678
28 | 1961-01-15 | 400.966 | 3.947 | 0.34102 | 28.7099 | 9.7907 | 82-84 | 29.5819 | 24.665 | 31.8827
29 | 1961-01-23 | 400.906 | 2.729 | 0.23579 | 26.506 | 6.2497 | 85-87 | 26.7114 | 27.8251 | 24.9814
30 | 1961-02-06 | 400.866 | 2.387 | 0.20624 | 18.624 | 3.8409 | 88-90 | 16.2191 | 20.7436 | 18.9092
31 | 1961-02-13 | 400.846 | 2.131 | 0.18412 | 25.4776 | 4.6909 | 91-93 | 10.5415 | 36.2508 | 29.6405
32 | 1961-02-21 | 400.816 | 1.847 | 0.15958 | 17.5894 | 2.8069 | 94-96 | 21.8529 | 9.0433 | 21.872
33 | 1961-03-14 | 400.796 | 1.702 | 0.14705 | 28.4252 | 4.18 | 97-99 | 26.9559 | 41.1893 | 17.1305
34 | 1961-03-26 | 400.776 | 1.569 | 0.13556 | 33.5512 | 4.5483 | 100-102 | 33.4015 | 35.1988 | 32.0533
1 | 1961-04-02 | 400.776 | 1.544 | 0.1334 | 108.8097 | 14.5154 | 1-3 | 131.1613 | 91.3781 | 103.8898
2 | 1961-04-19 | 400.766 | 1.454 | 0.12563 | 106.4827 | 13.3769 | 4-6 | 94.9644 | 117.5589 | 106.9246
3 | 1961-05-04 | 400.886 | 3.959 | 0.34206 | 40.0567 | 13.7017 | 7-9 | 36.9156 | 41.7053 | 41.5492
4 | 1961-05-21 | 400.806 | 3.166 | 0.27354 | 44.7968 | 12.2538 | 10-12 | 46.7786 | 32.0035 | 55.6082
5 | 1961-06-05 | 400.876 | 3.828 | 0.33074 | 69.3488 | 22.9364 | 13-15 | 81.0802 | 74.714 | 52.2521
6 | 1961-06-21 | 400.986 | 4.353 | 0.3761 | 73.3338 | 27.5808 | 16-18 | 67.9111 | 75.5985 | 76.4918
7 | 1961-07-03 | 400.896 | 2.781 | 0.24028 | 84.0149 | 20.187 | 19-21 | 92.0793 | 75.9076 | 84.0579
8 | 1961-07-10 | 400.916 | 2.939 | 0.25393 | 91.4202 | 23.2143 | 22-24 | 100.4768 | 87.3587 | 86.425
9 | 1961-07-18 | 401.016 | 4.387 | 0.37904 | 90.9844 | 34.4865 | 25-27 | 91.3448 | 86.8235 | 94.7851
10 | 1961-08-06 | 400.916 | 2.863 | 0.24736 | 29.0319 | 7.1814 | 28-30 | 20.2276 | 27.6469 | 39.2213
11 | 1961-08-16 | 401.056 | 7.096 | 0.61309 | 25.454 | 15.6057 | 31-33 | 21.5101 | 16.9617 | 37.8903
12 | 1961-08-23 | 400.966 | 3.619 | 0.31268 | 34.4144 | 10.7608 | 34-36 | 22.7522 | 32.2591 | 48.2321
13 | 1961-09-06 | 400.966 | 3.687 | 0.31856 | 44.7628 | 14.2595 | 37-39 | 41.2396 | 44.9267 | 48.1219
14 | 1961-09-18 | 401.016 | 4.348 | 0.37567 | 45.7139 | 17.1732 | 40-42 | 62.3883 | 44.4862 | 30.2671
15 | 1961-09-24 | 400.996 | 4.233 | 0.36573 | 41.1423 | 15.047 | 43-45 | 42.9413 | 36.8521 | 43.6334
16 | 1961-10-04 | 401.496 | 15.878 | 1.3719 | 191.8505 | 263.1918 | 46-48 | 199.4185 | 187.3427 | 188.7902
17 | 1961-10-16 | 401.036 | 4.646 | 0.40141 | 117.3333 | 47.0993 | 49-51 | 109.0976 | 124.9777 | 117.9245
18 | 1961-10-29 | 401.166 | 6.133 | 0.52989 | 127.8003 | 67.7203 | 52-54 | 122.2995 | 127.5418 | 133.5597
19 | 1961-11-08 | 401.016 | 4.363 | 0.37696 | 45.4375 | 17.1283 | 55-57 | 42.4086 | 47.6465 | 46.2576
20 | 1961-11-19 | 401.006 | 4.096 | 0.35389 | 21.7826 | 7.7087 | 58-60 | 27.8872 | 9.265 | 28.1955
21 | 1961-11-27 | 400.986 | 4.051 | 0.35001 | 50.5004 | 17.6754 | 61-63 | 67.8644 | 48.1318 | 35.5049
22 | 1961-12-11 | 400.946 | 3.432 | 0.29652 | 62.7137 | 18.5962 | 64-66 | 64.0538 | 32.114 | 91.9732
23 | 1961-12-19 | 400.936 | 3.262 | 0.28184 | 40.1922 | 11.3277 | 67-69 | 40.2933 | 40.5866 | 39.6969
24 | 1962-01-07 | 400.876 | 2.584 | 0.22326 | 36.1125 | 8.0624 | 70-72 | 28.2525 | 40.2149 | 39.87
25 | 1962-01-14 | 400.936 | 2.742 | 0.23691 | 28.0783 | 6.652 | 73-75 | 27.813 | 24.5726 | 31.8492
26 | 1962-02-11 | 400.786 | 1.906 | 0.16468 | 25.7467 | 4.2399 | 76-78 | 30.4199 | 16.7289 | 30.0912
27 | 1962-02-15 | 400.796 | 2.029 | 0.17531 | 28.6686 | 5.0258 | 79-81 | 26.9576 | 24.7673 | 34.2809
28 | 1962-02-25 | 400.756 | 1.637 | 0.14144 | 26.9223 | 3.8078 | 82-84 | 37.7936 | 28.8174 | 14.1558
29 | 1962-03-07 | 400.726 | 1.398 | 0.12079 | 4.6647 | 0.56344 | 85-87 | 2.2174 | 3.064 | 8.7128
30 | 1962-03-18 | 400.726 | 1.382 | 0.1194 | 7.3071 | 0.8725 | 88-90 | 3.1614 | 8.4663 | 10.2935
31 | 1962-03-27 | 400.716 | 1.287 | 0.1112 | 20.1199 | 2.2373 | 91-93 | 16.9835 | 29.1434 | 14.2327
1 | 1962-04-05 | 400.716 | 1.253 | 0.10826 | 9.6445 | 1.0441 | 1-3 | 0 | 13.6543 | 15.2793
2 | 1962-04-26 | 400.686 | 1.146 | 0.099014 | 8.8126 | 0.87258 | 4-6 | 20.0337 | 6.4041 | 0
3 | 1962-05-07 | 400.666 | 0.518 | 0.044755 | 12.1502 | 0.54379 | 7-9 | 11.9226 | 12.5457 | 11.9823
4 | 1962-05-16 | 400.686 | 0.615 | 0.053136 | 13.0618 | 0.69405 | 10-12 | 14.9838 | 1.2854 | 22.9162
5 | 1962-06-04 | 400.746 | 0.713 | 0.061603 | 100.164 | 6.1704 | 13-15 | 61.1479 | 117.7927 | 121.5515
6 | 1962-06-12 | 400.696 | 0.636 | 0.05495 | 121.8929 | 6.6981 | 16-18 | 124.6307 | 120.9978 | 120.0503
7 | 1962-07-05 | 400.666 | 0.565 | 0.048816 | 23.7142 | 1.1576 | 19-21 | 27.1348 | 19.1248 | 24.8832
8 | 1962-07-12 | 400.676 | 0.615 | 0.053136 | 25.3973 | 1.3495 | 22-24 | 27.7405 | 19.2712 | 29.1802
9 | 1962-08-08 | 400.926 | 3.621 | 0.31285 | 76.7375 | 24.0077 | 25-27 | 76.5935 | 81.1024 | 72.5165
10 | 1962-08-11 | 401.666 | 20.336 | 1.757 | 724.3822 | 1272.7615 | 28-30 | 727.8138 | 782.1329 | 663.1998
11 | 1962-08-16 | 400.906 | 3.027 | 0.26153 | 82.6082 | 21.6048 | 31-33 | 73.478 | 72.0409 | 102.3057
12 | 1962-08-31 | 402.941 | 63.771 | 5.5098 | 1426.7093 | 7860.9033 | 34-36 | 1445.7085 | 1363.9996 | 1470.4197
13 | 1962-09-05 | 401.346 | 11.34 | 0.97978 | 43.2536 | 42.3789 | 37-39 | 46.7008 | 42.197 | 40.8631
14 | 1962-09-16 | 400.906 | 3.012 | 0.26024 | 17.4504 | 4.5412 | 40-42 | 21.0127 | 14.469 | 16.8696
15 | 1962-09-25 | 400.876 | 2.924 | 0.25263 | 21.2092 | 5.3582 | 43-45 | 16.6892 | 25.0447 | 21.8938
16 | 1962-10-08 | 400.886 | 3.304 | 0.28547 | 18.9611 | 5.4127 | 46-48 | 15.6927 | 21.253 | 19.9376
17 | 1962-10-28 | 400.876 | 3.242 | 0.28011 | 12.8142 | 3.5894 | 49-51 | 10.053 | 14.2586 | 14.131
18 | 1962-11-06 | 400.956 | 4.028 | 0.34802 | 51.6346 | 17.9698 | 52-54 | 45.9599 | 57.6135 | 51.3306
19 | 1962-11-28 | 400.826 | 2.999 | 0.25911 | 53.8048 | 13.9416 | 55-57 | 60.3832 | 47.3191 | 53.7121
20 | 1962-12-06 | 400.826 | 2.946 | 0.25453 | 17.5244 | 4.4606 | 58-60 | 17.3004 | 14.0266 | 21.2462
21 | 1962-12-18 | 400.776 | 2.598 | 0.22447 | 13.5842 | 3.0492 | 61-63 | 11.8615 | 9.099 | 19.7922
22 | 1963-01-13 | 400.736 | 2.374 | 0.20511 | 31.8742 | 6.5378 | 64-66 | 18.7315 | 41.9717 | 34.9194
23 | 1963-01-21 | 400.706 | 2.179 | 0.18827 | 36.6943 | 6.9083 | 67-69 | 33.1956 | 38.956 | 37.9313
24 | 1963-02-06 | 400.686 | 2.064 | 0.17833 | 13.425 | 2.3941 | 70-72 | 23.8691 | 2.8672 | 13.5389
25 | 1963-02-18 | 400.656 | 1.874 | 0.16191 | 6.1658 | 0.99832 | 73-75 | 9.4145 | 1.8398 | 7.243
26 | 1963-03-05 | 400.636 | 1.779 | 0.15371 | 17.3337 | 2.6643 | 76-78 | 13.9307 | 15.9878 | 22.0825
27 | 1963-03-24 | 400.606 | 1.597 | 0.13798 | 23.4915 | 3.2414 | 79-81 | 30.6904 | 22.8897 | 16.8944
28 | 1963-04-08 | 400.596 | 1.562 | 0.13496 | 9.4641 | 1.2772 | 1-3 | 1.1269 | 1.4583 | 25.8072
29 | 1963-04-23 | 400.716 | 2.057 | 0.17772 | 5.696 | 1.0123 | 4-6 | 1.1506 | 4.0522 | 11.8851
30 | [6 empty] | 7-9
10-12
13-15
16-18
19-21
22-24
25-27
28-30
31-33
34-36
37-39
40-42
43-45
46-48
49-51
52-54
55-57
58-60
61-63
64-66
67-69
70-72
73-75
76-78
79-81
Note on B247: Home Used Only:

## อท.50
CALCULATION OF DAILY SUSPENDED SEDIMENT TRANSPORTATION
Station P.82 Water year 2018
Nam Mae Wang |  |  | A.Mae Wang |  |  | Chiang Mai |  |  | Drainage Area 389 Km.2
Computed by Suntanee |  |  | Checked by Preecha |  |  | Zero Gage400.196 M. msl. |  |  | (Lab) Filtration Method
Date | Gage Height | River Discharge |  | Sediment Concentration | Suspended Sediment | Sample no. | Amount of Samples | Date of Sampling | Sediment Concentration (ppm)
| m. - m.s.l. | c.m.s. | m.c.m. | by Weight p.p.m. | Tons |  |  |  | I | II | III
(1) | (2) | (3) | (4)=(3)*0.0864 | (5)=(A+B+C)/3 | (6)=(4)*(5) | (7) | (8) | (1) | A | B | C
1962-04-05 | 400.716 | 1.253 | 0.10826 | 9.6445 | 1.0441 | 1 - 3 | 1 | 1962-04-05 | 0 | 13.6543 | 15.2793
1962-04-26 | 400.686 | 1.146 | 0.099014 | 8.8126 | 0.87258 | 4 - 6 | 2 | 1962-04-26 | 20.0337 | 6.4041 | 0
1962-05-07 | 400.666 | 0.518 | 0.044755 | 12.1502 | 0.54379 | 7 - 9 | 3 | 1962-05-07 | 11.9226 | 12.5457 | 11.9823
1962-05-16 | 400.686 | 0.615 | 0.053136 | 13.0618 | 0.69405 | 10 - 12 | 4 | 1962-05-16 | 14.9838 | 1.2854 | 22.9162
1962-06-04 | 400.746 | 0.713 | 0.061603 | 100.164 | 6.1704 | 13 - 15 | 5 | 1962-06-04 | 61.1479 | 117.7927 | 121.5515
1962-06-12 | 400.696 | 0.636 | 0.05495 | 121.8929 | 6.6981 | 16 - 18 | 6 | 1962-06-12 | 124.6307 | 120.9978 | 120.0503
1962-07-05 | 400.666 | 0.565 | 0.048816 | 23.7142 | 1.1576 | 19 - 21 | 7 | 1962-07-05 | 27.1348 | 19.1248 | 24.8832
1962-07-12 | 400.676 | 0.615 | 0.053136 | 25.3973 | 1.3495 | 22 - 24 | 8 | 1962-07-12 | 27.7405 | 19.2712 | 29.1802
1962-08-08 | 400.926 | 3.621 | 0.31285 | 76.7375 | 24.0077 | 25 - 27 | 9 | 1962-08-08 | 76.5935 | 81.1024 | 72.5165
1962-08-11 | 401.666 | 20.336 | 1.757 | 724.3822 | 1272.7615 | 28 - 30 | 10 | 1962-08-11 | 727.8138 | 782.1329 | 663.1998
1962-08-16 | 400.906 | 3.027 | 0.26153 | 82.6082 | 21.6048 | 31 - 33 | 11 | 1962-08-16 | 73.478 | 72.0409 | 102.3057
1962-08-31 | 402.941 | 63.771 | 5.5098 | 1426.7093 | 7860.9033 | 34 - 36 | 12 | 1962-08-31 | 1445.7085 | 1363.9996 | 1470.4197
1962-09-05 | 401.346 | 11.34 | 0.97978 | 43.2536 | 42.3789 | 37 - 39 | 13 | 1962-09-05 | 46.7008 | 42.197 | 40.8631
1962-09-16 | 400.906 | 3.012 | 0.26024 | 17.4504 | 4.5412 | 40 - 42 | 14 | 1962-09-16 | 21.0127 | 14.469 | 16.8696
1962-09-25 | 400.876 | 2.924 | 0.25263 | 21.2092 | 5.3582 | 43 - 45 | 15 | 1962-09-25 | 16.6892 | 25.0447 | 21.8938
1962-10-08 | 400.886 | 3.304 | 0.28547 | 18.9611 | 5.4127 | 46 - 48 | 16 | 1962-10-08 | 15.6927 | 21.253 | 19.9376
1962-10-28 | 400.876 | 3.242 | 0.28011 | 12.8142 | 3.5894 | 49 - 51 | 17 | 1962-10-28 | 10.053 | 14.2586 | 14.131
1962-11-06 | 400.956 | 4.028 | 0.34802 | 51.6346 | 17.9698 | 52 - 54 | 18 | 1962-11-06 | 45.9599 | 57.6135 | 51.3306
1962-11-28 | 400.826 | 2.999 | 0.25911 | 53.8048 | 13.9416 | 55 - 57 | 19 | 1962-11-28 | 60.3832 | 47.3191 | 53.7121
1962-12-06 | 400.826 | 2.946 | 0.25453 | 17.5244 | 4.4606 | 58 - 60 | 20 | 1962-12-06 | 17.3004 | 14.0266 | 21.2462
1962-12-18 | 400.776 | 2.598 | 0.22447 | 13.5842 | 3.0492 | 61 - 63 | 21 | 1962-12-18 | 11.8615 | 9.099 | 19.7922
1963-01-13 | 400.736 | 2.374 | 0.20511 | 31.8742 | 6.5378 | 64 - 66 | 22 | 1963-01-13 | 18.7315 | 41.9717 | 34.9194
1963-01-21 | 400.706 | 2.179 | 0.18827 | 36.6943 | 6.9083 | 67 - 69 | 23 | 1963-01-21 | 33.1956 | 38.956 | 37.9313
1963-02-06 | 400.686 | 2.064 | 0.17833 | 13.425 | 2.3941 | 70 - 72 | 24 | 1963-02-06 | 23.8691 | 2.8672 | 13.5389
1963-02-18 | 400.656 | 1.874 | 0.16191 | 6.1658 | 0.99832 | 73 - 75 | 25 | 1963-02-18 | 9.4145 | 1.8398 | 7.243
1963-03-05 | 400.636 | 1.779 | 0.15371 | 17.3337 | 2.6643 | 76 - 78 | 26 | 1963-03-05 | 13.9307 | 15.9878 | 22.0825
1963-03-24 | 400.606 | 1.597 | 0.13798 | 23.4915 | 3.2414 | 79 - 81 | 27 | 1963-03-24 | 30.6904 | 22.8897 | 16.8944
Note on A41: Home Used Only:
Note on I41: Home Used Only:

## TOTAL-2
No. of Data | 27 | Measurements
No. of Data | 470 | Measurements

## P82
1963-04-01 | 2003-04-01 |  | 400.196
1963-04-02 | 2003-04-02
1963-04-03 | 2003-04-03
1963-04-04 | 2003-04-04
1963-04-05 | 2003-04-05
1963-04-06 | 2003-04-06
1963-04-07 | 2003-04-07
1963-04-08 | 2003-04-08 | 400.596
1963-04-09 | 2003-04-09
1963-04-10 | 2003-04-10
1963-04-11 | 2003-04-11
1963-04-12 | 2003-04-12
1963-04-13 | 2003-04-13
1963-04-14 | 2003-04-14
1963-04-15 | 2003-04-15
1963-04-16 | 2003-04-16
1963-04-17 | 2003-04-17 |  |  |  | No. of Data | 27 | Measurements
1963-04-18 | 2003-04-18
1963-04-19 | 2003-04-19
1963-04-20 | 2003-04-20
1963-04-21 | 2003-04-21
1963-04-22 | 2003-04-22
1963-04-23 | 2003-04-23 | 400.716
1963-04-24 | 2003-04-24
1963-04-25 | 2003-04-25
1963-04-26 | 2003-04-26
1963-04-27 | 2003-04-27
1963-04-28 | 2003-04-28
1963-04-29 | 2003-04-29
1963-04-30 | 2003-04-30
1963-05-01 | 2003-05-01
1963-05-02 | 2003-05-02
1963-05-03 | 2003-05-03
1963-05-04 | 2003-05-04 |  |  | No. of Data | 27 |  | Measurements
1963-05-05 | 2003-05-05
1963-05-06 | 2003-05-06 |  |  |  | No. of Data | 27 | Measurements
1963-05-07 | 2003-05-07
1963-05-08 | 2003-05-08
1963-05-09 | 2003-05-09
1963-05-10 | 2003-05-10
1963-05-11 | 2003-05-11
1963-05-12 | 2003-05-12
1963-05-13 | 2003-05-13
1963-05-14 | 2003-05-14
1963-05-15 | 2003-05-15
1963-05-16 | 2003-05-16
1963-05-17 | 2003-05-17
1963-05-18 | 2003-05-18
1963-05-19 | 2003-05-19
1963-05-20 | 2003-05-20
1963-05-21 | 2003-05-21
1963-05-22 | 2003-05-22
1963-05-23 | 2003-05-23
1963-05-24 | 2003-05-24
1963-05-25 | 2003-05-25
1963-05-26 | 2003-05-26
1963-05-27 | 2003-05-27
1963-05-28 | 2003-05-28
1963-05-29 | 2003-05-29
1963-05-30 | 2003-05-30
1963-05-31 | 2003-05-31
1963-06-01 | 2003-06-01
1963-06-02 | 2003-06-02
1963-06-03 | 2003-06-03
1963-06-04 | 2003-06-04
1963-06-05 | 2003-06-05
1963-06-06 | 2003-06-06
1963-06-07 | 2003-06-07
1963-06-08 | 2003-06-08
1963-06-09 | 2003-06-09
1963-06-10 | 2003-06-10
1963-06-11 | 2003-06-11
1963-06-12 | 2003-06-12
1963-06-13 | 2003-06-13
1963-06-14 | 2003-06-14
1963-06-15 | 2003-06-15
1963-06-16 | 2003-06-16
1963-06-17 | 2003-06-17
1963-06-18 | 2003-06-18
1963-06-19 | 2003-06-19
1963-06-20 | 2003-06-20
1963-06-21 | 2003-06-21
1963-06-22 | 2003-06-22
1963-06-23 | 2003-06-23
1963-06-24 | 2003-06-24
1963-06-25 | 2003-06-25
1963-06-26 | 2003-06-26
1963-06-27 | 2003-06-27
1963-06-28 | 2003-06-28
1963-06-29 | 2003-06-29
1963-06-30 | 2003-06-30
1963-07-01 | 2003-07-01
1963-07-02 | 2003-07-02
1963-07-03 | 2003-07-03
1963-07-04 | 2003-07-04
1963-07-05 | 2003-07-05
1963-07-06 | 2003-07-06
1963-07-07 | 2003-07-07
1963-07-08 | 2003-07-08
1963-07-09 | 2003-07-09
1963-07-10 | 2003-07-10
1963-07-11 | 2003-07-11
1963-07-12 | 2003-07-12
1963-07-13 | 2003-07-13
1963-07-14 | 2003-07-14
1963-07-15 | 2003-07-15
1963-07-16 | 2003-07-16
1963-07-17 | 2003-07-17
1963-07-18 | 2003-07-18
1963-07-19 | 2003-07-19
1963-07-20 | 2003-07-20
1963-07-21 | 2003-07-21
1963-07-22 | 2003-07-22
1963-07-23 | 2003-07-23
1963-07-24 | 2003-07-24
1963-07-25 | 2003-07-25
1963-07-26 | 2003-07-26
1963-07-27 | 2003-07-27
1963-07-28 | 2003-07-28
1963-07-29 | 2003-07-29
1963-07-30 | 2003-07-30
1963-07-31 | 2003-07-31
1963-08-01 | 2003-08-01
1963-08-02 | 2003-08-02
1963-08-03 | 2003-08-03
1963-08-04 | 2003-08-04
1963-08-05 | 2003-08-05
1963-08-06 | 2003-08-06
1963-08-07 | 2003-08-07
1963-08-08 | 2003-08-08
1963-08-09 | 2003-08-09
1963-08-10 | 2003-08-10
1963-08-11 | 2003-08-11
1963-08-12 | 2003-08-12
1963-08-13 | 2003-08-13
1963-08-14 | 2003-08-14
1963-08-15 | 2003-08-15
1963-08-16 | 2003-08-16
1963-08-17 | 2003-08-17
1963-08-18 | 2003-08-18
1963-08-19 | 2003-08-19
1963-08-20 | 2003-08-20
1963-08-21 | 2003-08-21
1963-08-22 | 2003-08-22
1963-08-23 | 2003-08-23
1963-08-24 | 2003-08-24
1963-08-25 | 2003-08-25
1963-08-26 | 2003-08-26
1963-08-27 | 2003-08-27
1963-08-28 | 2003-08-28
1963-08-29 | 2003-08-29
1963-08-30 | 2003-08-30
1963-08-31 | 2003-08-31
1963-09-01 | 2003-09-01
1963-09-02 | 2003-09-02
1963-09-03 | 2003-09-03
1963-09-04 | 2003-09-04
1963-09-05 | 2003-09-05
1963-09-06 | 2003-09-06
1963-09-07 | 2003-09-07
1963-09-08 | 2003-09-08
1963-09-09 | 2003-09-09
1963-09-10 | 2003-09-10
1963-09-11 | 2003-09-11
1963-09-12 | 2003-09-12
1963-09-13 | 2003-09-13
1963-09-14 | 2003-09-14
1963-09-15 | 2003-09-15
1963-09-16 | 2003-09-16
1963-09-17 | 2003-09-17
1963-09-18 | 2003-09-18
1963-09-19 | 2003-09-19
1963-09-20 | 2003-09-20
1963-09-21 | 2003-09-21
1963-09-22 | 2003-09-22
1963-09-23 | 2003-09-23
1963-09-24 | 2003-09-24
1963-09-25 | 2003-09-25
1963-09-26 | 2003-09-26
1963-09-27 | 2003-09-27
1963-09-28 | 2003-09-28
1963-09-29 | 2003-09-29
1963-09-30 | 2003-09-30
1963-10-01 | 2003-10-01
1963-10-02 | 2003-10-02
1963-10-03 | 2003-10-03
1963-10-04 | 2003-10-04
1963-10-05 | 2003-10-05
1963-10-06 | 2003-10-06
1963-10-07 | 2003-10-07
1963-10-08 | 2003-10-08
1963-10-09 | 2003-10-09
1963-10-10 | 2003-10-10
1963-10-11 | 2003-10-11
1963-10-12 | 2003-10-12
1963-10-13 | 2003-10-13
1963-10-14 | 2003-10-14
1963-10-15 | 2003-10-15
1963-10-16 | 2003-10-16
1963-10-17 | 2003-10-17
1963-10-18 | 2003-10-18
1963-10-19 | 2003-10-19
1963-10-20 | 2003-10-20
1963-10-21 | 2003-10-21
1963-10-22 | 2003-10-22
1963-10-23 | 2003-10-23
1963-10-24 | 2003-10-24
1963-10-25 | 2003-10-25
1963-10-26 | 2003-10-26
1963-10-27 | 2003-10-27
1963-10-28 | 2003-10-28
1963-10-29 | 2003-10-29
1963-10-30 | 2003-10-30
1963-10-31 | 2003-10-31
1963-11-01 | 2003-11-01
1963-11-02 | 2003-11-02
1963-11-03 | 2003-11-03
1963-11-04 | 2003-11-04
1963-11-05 | 2003-11-05
1963-11-06 | 2003-11-06
1963-11-07 | 2003-11-07
1963-11-08 | 2003-11-08
1963-11-09 | 2003-11-09
1963-11-10 | 2003-11-10
1963-11-11 | 2003-11-11
1963-11-12 | 2003-11-12
1963-11-13 | 2003-11-13
1963-11-14 | 2003-11-14
1963-11-15 | 2003-11-15
1963-11-16 | 2003-11-16
1963-11-17 | 2003-11-17
1963-11-18 | 2003-11-18
1963-11-19 | 2003-11-19
1963-11-20 | 2003-11-20
1963-11-21 | 2003-11-21
1963-11-22 | 2003-11-22
1963-11-23 | 2003-11-23
1963-11-24 | 2003-11-24
1963-11-25 | 2003-11-25
1963-11-26 | 2003-11-26
1963-11-27 | 2003-11-27
1963-11-28 | 2003-11-28
1963-11-29 | 2003-11-29
1963-11-30 | 2003-11-30
1963-12-01 | 2003-12-01
1963-12-02 | 2003-12-02
1963-12-03 | 2003-12-03
1963-12-04 | 2003-12-04
1963-12-05 | 2003-12-05
1963-12-06 | 2003-12-06
1963-12-07 | 2003-12-07
1963-12-08 | 2003-12-08
1963-12-09 | 2003-12-09
1963-12-10 | 2003-12-10
1963-12-11 | 2003-12-11
1963-12-12 | 2003-12-12
1963-12-13 | 2003-12-13
1963-12-14 | 2003-12-14
1963-12-15 | 2003-12-15
1963-12-16 | 2003-12-16
1963-12-17 | 2003-12-17
1963-12-18 | 2003-12-18
1963-12-19 | 2003-12-19
1963-12-20 | 2003-12-20
1963-12-21 | 2003-12-21
1963-12-22 | 2003-12-22
1963-12-23 | 2003-12-23
1963-12-24 | 2003-12-24
1963-12-25 | 2003-12-25
1963-12-26 | 2003-12-26
1963-12-27 | 2003-12-27
1963-12-28 | 2003-12-28
1963-12-29 | 2003-12-29
1963-12-30 | 2003-12-30
1963-12-31 | 2003-12-31
1964-01-01 | 2004-01-01
1964-01-02 | 2004-01-02
1964-01-03 | 2004-01-03
1964-01-04 | 2004-01-04
1964-01-05 | 2004-01-05
1964-01-06 | 2004-01-06
1964-01-07 | 2004-01-07
1964-01-08 | 2004-01-08
1964-01-09 | 2004-01-09
1964-01-10 | 2004-01-10
1964-01-11 | 2004-01-11
1964-01-12 | 2004-01-12
1964-01-13 | 2004-01-13
1964-01-14 | 2004-01-14
1964-01-15 | 2004-01-15
1964-01-16 | 2004-01-16
1964-01-17 | 2004-01-17
1964-01-18 | 2004-01-18
1964-01-19 | 2004-01-19
1964-01-20 | 2004-01-20
1964-01-21 | 2004-01-21
1964-01-22 | 2004-01-22
1964-01-23 | 2004-01-23
1964-01-24 | 2004-01-24
1964-01-25 | 2004-01-25
1964-01-26 | 2004-01-26
1964-01-27 | 2004-01-27
1964-01-28 | 2004-01-28
1964-01-29 | 2004-01-29
1964-01-30 | 2004-01-30
1964-01-31 | 2004-01-31
1964-02-01 | 2004-02-01
1964-02-02 | 2004-02-02
1964-02-03 | 2004-02-03
1964-02-04 | 2004-02-04
1964-02-05 | 2004-02-05
1964-02-06 | 2004-02-06
1964-02-07 | 2004-02-07
1964-02-08 | 2004-02-08
1964-02-09 | 2004-02-09
1964-02-10 | 2004-02-10
1964-02-11 | 2004-02-11
1964-02-12 | 2004-02-12
1964-02-13 | 2004-02-13
1964-02-14 | 2004-02-14
1964-02-15 | 2004-02-15
1964-02-16 | 2004-02-16
1964-02-17 | 2004-02-17
1964-02-18 | 2004-02-18
1964-02-19 | 2004-02-19
1964-02-20 | 2004-02-20
1964-02-21 | 2004-02-21
1964-02-22 | 2004-02-22
1964-02-23 | 2004-02-23
1964-02-24 | 2004-02-24
1964-02-25 | 2004-02-25
1964-02-26 | 2004-02-26
1964-02-27 | 2004-02-27
1964-02-28 | 2004-02-28
1964-02-29 | 2004-02-29
1964-03-01 | 2004-03-01
1964-03-02 | 2004-03-02
1964-03-03 | 2004-03-03
1964-03-04 | 2004-03-04
1964-03-05 | 2004-03-05
1964-03-06 | 2004-03-06
1964-03-07 | 2004-03-07
1964-03-08 | 2004-03-08
1964-03-09 | 2004-03-09
1964-03-10 | 2004-03-10
1964-03-11 | 2004-03-11
1964-03-12 | 2004-03-12
1964-03-13 | 2004-03-13
1964-03-14 | 2004-03-14
1964-03-15 | 2004-03-15
1964-03-16 | 2004-03-16
1964-03-17 | 2004-03-17
1964-03-18 | 2004-03-18
1964-03-19 | 2004-03-19
1964-03-20 | 2004-03-20
1964-03-21 | 2004-03-21
1964-03-22 | 2004-03-22
1964-03-23 | 2004-03-23
1964-03-24 | 2004-03-24
1964-03-25 | 2004-03-25
1964-03-26 | 2004-03-26
1964-03-27 | 2004-03-27
1964-03-28 | 2004-03-28
1964-03-29 | 2004-03-29
1964-03-30 | 2004-03-30
1964-03-31 | 2004-03-31
400.716