## ฝนปี49
ปี 2549
สิงหาคม | วันที่ | ทุ่งช้าง | เชียงกลาง | ปัว | สองแคว | ท่าวังผา | อ.เมือง | เฉลี่ย | ทำแล้ว
| 1 | * | 2.3 | 1.9 | 2.4 | 0.8 | 2.2 | 1.92
| 2 | * | 15.3 | 13.2 | 32.9 | 11.1 | 13 | 17.1
| 3 | * | 2.9 | 8.7 | 3.1 | 0.2 | 0.4 | 3.06
| 4 | * | 0 | 46.2 | 19.6 | 9 | 7 | 16.36
| 5 | * | 0 | 16.7 | 26 | 15.1 | 14.7 | 14.5
| 6 | * | 0 | 0.5 | 0 | 0 | 0 | 0.1
| 7 | * | 71.9 | 24.1 | 83.4 | 26.8 | 11.6 | 43.56
| 8 | * | 31.7 | 0 | 5.3 | 31.5 | 0.6 | 13.82
| 9 | * | 0 | 3.7 | 19.8 | 4.2 | 8 | 7.14
| 10 | * | 0 | 0 | 0 | 0 | 0 | 0
| 11 | * | 0 | 0 | 0 | 0 | 9.8 | 1.96
| 12 | * | 0 | 2.9 | 41.1 | 59.5 | 3.6 | 21.42
| 13 | * | 0 | 1.2 | 43.9 | 22 | 0.4 | 13.5
| 14 | * | 0 | 1.4 | 6.5 | 2.6 | T | 2.625
| 15 | * | T | 0 | 16.4 | 3.9 | 46.1 | 16.6
| 16 | * | 0.2 | 0.7 | 2.9 | 1 | 0 | 0.96
| 17 | * | 7.8 | 4.3 | 15.8 | 2.7 | 7.8 | 7.68
| 18 | * | 31.2 | 48.5 | 46.8 | 37 | 11.5 | 35
| 19 | * | 148.5 | 103.5 | 201.6 | 81.1 | 54.8 | 117.9
| 20 | * | 58.4 | 40.2 | 11.9 | 32.5 | 13.7 | 31.34
| 21 | * | 0.3 | 3.9 | 1.1 | 2.2 | 7.1 | 2.92
| 22 | * | 6.3 | 5.1 | 1.9 | 8.8 | 6.4 | 5.7
| 23 | * | T | 5.3 | 9.6 | 1.5 | 2.1 | 4.625
| 24 | * | 23.9 | 27.2 | 4.7 | 5.5 | 13.8 | 15.02
| 25 | * | 18.4 | 7.6 | 21.2 | 6.8 | 16.8 | 14.16
| 26 | * | 16.2 | 16.5 | 16.8 | 25.8 | 5.5 | 16.16
| 27 | * | 6.3 | 3.2 | 6.2 | 12.9 | T | 7.15
| 28 | * | 0.1 | 1.2 | 1 | T | 0 | 0.575
| 29 | * | 0.3 | 3.7 | 1.9 | 3.7 | 39.1 | 9.74
| 30 | * | 47.1 | 65.8 | 51.1 | 50.8 | 16 | 46.16
| 31 | * | 5.2 | 16.1 | 15.6 | 18.5 | 31.2 | 17.32
กันยายน | 1 | * | 0 | 0 | 0 | 0 | 0 | 0
| 2 | * | 0 | 0 | 0 | T | 0 | 0
| 3 | * | 0 | 0 | 0 | 0 | 0 | 0
| 4 | * | 0.1 | 0 | 0 | 0 | 0 | 0.02
| 5 | * | 39.8 | 18.5 | 55.1 | 48.8 | 2.4 | 32.92
| 6 | * | 0.3 | 0 | 0 | 10.2 | 2 | 2.5
| 7 | * | 0 | 0 | 0 | 0 | 13.2 | 2.64
| 8 | * | 0 | 0 | 0 | 0 | 0 | 0
| 9 | * | 0 | 13.1 | 3.9 | T | T | 5.6667
| 10 | * | 0 | 55.4 | 4.1 | 60.5 | 0.3 | 24.06
| 11 | * | 0 | 0 | 0 | 5.1 | 3 | 1.62
| 12 | * | 0 | 6.2 | 0 | 10.9 | 3.3 | 4.08
| 13 | * | 0 | 0 | 0 | T | 0 | 0
| 14 | * | 0 | 0 | 0 | 0 | 0 | 0
| 15 | * | 0 | 6.4 | 0 | 0 | 0 | 1.28
| 16 | * | 0 | 9.2 | 0 | 0.1 | 0 | 1.86
| 17 | * | 0 | 1.2 | 0 | 0 | 0 | 0.24
| 18 | * | 0 | 0.6 | 0 | 0 | 1.9 | 0.5
| 19 | * | T | 21.8 | 18.1 | 16.9 | 11 | 16.95
| 20 | * | 4.3 | 18.7 | 13.5 | 6.2 | 9.7 | 10.48
| 21 | * | 7.6 | 3.1 | 7.1 | 3.9 | 73.9 | 19.12
| 22 | * | 0.4 | 0 | 0 | 23.8 | 2.5 | 5.34
| 23 | * | 0 | 0.5 | 0 | 0.1 | 0 | 0.12
| 24 | * | 0 | 0 | 0 | 0 | 0 | 0
| 25 | * | 0 | 0 | 0 | 0.8 | 1 | 0.36
| 26 | * | 0 | 0 | 6.2 | T | 0 | 1.55
| 27 | * | 0 | 0 | 14.4 | 0 | 0 | 2.88
| 28 | * | 0 | 13.7 | 0 | 0.9 | 7.8 | 4.48
| 29 | * | 0 | 0 | 0 | 0 | 0 | 0
| 30 | * | 0 | 0 | 0 | 0 | 0 | 0

## analysis-49
สถานี | N.1 | ปีพ.ศ. | 2549 | D.A. = | 4560 | Km.2 | (6 ก.ค.- 5 ส.ค.)
[10 empty] | 237257 | ระดับน้ำสูงสุด | ปรืมาณ
เดือน | วันที่ | ปริมาณน้ำท่า | ปริมาณฝน | base flow | Net Flow | Distribution | Unit Hydrograph |  |  | 1 | 194.79
|  | ลบ.ม./วิ | มม. | ลบ.ม./วิ | ลบ.ม./วิ | % | ลบ.ม./วิ |  |  | 2 | 194.93
สิงหาคม | 1 | 304.5 | 0 | 408.4 | -103.9 | -2.7365 | -1.4443 |  |  | 3 | 196.04
| 2 | 328 | 0 | 106.6 | 221.4 | 5.8312 | 3.0776 |  |  | 4 | 195.98
| 3 | 381.95 | 0 | 197.2 | 184.75 | 4.8659 | 2.5681 |  |  | 5 | 195.82
| 4 | 427 | 0 | 287.8 | 139.2 | 3.6662 | 1.935 |  |  | 6 | 195.75
| 5 | 428.7 | 0 | 378.4 | 50.3 | 1.3248 | 0.6992 |  |  | 7 | 195.5
| 6 | 438.9 | 0 | 115.7 | 323.2 | 8.5124 | 4.4927 |  |  | 8 | 196.91
| 7 | 362.15 | 0 | 161.0167 | 201.1333 | 5.2974 | 2.7959 |  |  | 9 | 198.15
| 8 | 350.6 |  | 206.3333 | 144.2667 | 3.7997 | 2.0054 |  |  | 10 | 197.11
| 9 | 778.63 |  | 261.6 | 517.03 | 13.6175 | 7.187 |  |  | 11 | 195.76
| 10 | 572.6 |  | 303.6 | 269 | 7.0849 | 3.7393 |  |  | 12 | 194.93
| 11 | 393.5 |  | 345.6 | 47.9 | 1.2616 | 0.66584 |  |  | 13 | 195.68
| 12 | 309 |  | 387.6 | -78.6 | -2.0702 | -1.0926 |  |  | 14 | 195.69
| 13 | 370.4 | 0 | 429.6 | -59.2 | -1.5592 | -0.82292 |  |  | 15 | 195.55
| 14 | 432.1 | 0 | 471.6 | -39.5 | -1.0403 | -0.54907 |  |  | 16 | 194.99
| 15 | 406.7 | 0 | 513.6 | -106.9 | -2.8155 | -1.486 |  |  | 17 | 194.88
| 16 | 313.6 | 0 | 527.9485 | -214.3485 | -5.6455 | -2.9796 |  | ทำแล้ว | 18 | 195.3
| 17 | 303 | 7.68 | 542.297 | -239.297 | -6.3026 | -3.3264 |  |  | 19 | 197.96
| 18 | 336 | 35 | 336 | 0 | 0 | 0 |  |  | 20 | 200.23
| 19 | 660.05 | 118.1 | 660.05 | 0 | 0 | 0 |  |  | 21 | 200.62
| 20 | 1190 | 31.34 | 675.65 | 514.35 | 13.5469 | 7.1498 | 925.025 |  | 22 | 200.48
| 21 | 2635.5 | 0 | 691.25 | 1944.25 | 51.2076 | 27.0262 |  |  | 23 | 199.43
| 22 | 1736.5 | 0 | 706.85 | 1029.65 | 27.1189 | 14.3127 |  |  | 24 | 197.64
| 23 | 1031 | 0 | 722.45 | 308.55 | 8.1266 | 4.289 |  |  | 25 | 197.19
| 24 | 738.05 | 0 | 738.05 | 0 | 0 | 0 |  |  | 26 | 197.88
| 25 | 712.7 | 0 | 681.9056 | 30.7944 | 0.81106 | 0.42806 |  |  | 27 | 197.74
| 26 | 796.93 | 0 | 65.5 | 731.43 | 19.2644 | 10.1673 |  |  | 28 | 197.2
| 27 | 788.8 | 0 | 179.625 | 609.175 | 16.0444 | 8.4679 |  |  | 29 | 196.7
| 28 | 710.75 | 0 | 293.75 | 417 | 10.9829 | 5.7965 |  |  | 30 | 196.44
| 29 | 603.2 | 0 | 407.875 | 195.325 | 5.1445 | 2.7151 |  |  | 31 | 198.29
| 30 | 567.2 | 0 | 522 | 45.2 | 1.1905 | 0.62831
| 31 | 821.33 | 0 | 201.55 | 619.78 | 16.3237 | 8.6153
รวม |  |  |  |  | 3796.8 | 100 | 52.7778
Vol. = รวมnetflow*24*3600*10-6 - ล้าน ลบ.ม. |  |  |  |  | 328.0435 |  | 4.56
depth = (vol./D.A.)*103 - มม. |  |  |  |  | 71.9394 |  | 1
ฝนที่วัดจริงตั้งแต่วันที่ 18-19 ส.ค. |  |  |  | = | 118.1 | มม.
สัมประสิทธิ์การเกิดน้ำท่า(Runoff Coeff.,Excess RF.) = |  |  |  |  | 60.9139 | เปอร์เซ็นต์

## forecast-N.1- 49
ตารางแสดงการพยากรณ์หาปริมาณน้ำแม่น้ำน่านที่สถานี N.1 อ.เมือง จ. น่าน
โดยใช้ Unit Hydrograph และปริมาณน้ำฝน
| มม. | ลบม./วิ./1มม. | RO. - % |  |  |  | วันที่ | [7 empty] | Baseflow | 660
วันที่ | ปริมาณฝน | UH. | 0.609 | 1 | 2 | 3 | 4 | 5 | 6 | 7 | 8 | 9 | 10 | 11 | Disc. | Disc.+Baseflow
2549 | a | b | c | d | e | f | g | h | i | j | k | l | m | n | o | p
ส.ค. | ฝนเฉลี่ย | จากคำนวณ | ax0.166 | 1cxb1...n | 2cxb1...n | 3cxb1...n | 4cxb1...n | 5cxb1...n | 6cxb1...n | 7cxb1...n | 8cxb1...n | 9cxb1...n | 10cxb1...n | 11cxb1...n | รวม d......n | l+baseflow
19 | 118.1 | 0 | 71.9229 | 1 d: 0; วันที่ 11 o: 0; วันที่ 11 p: 660
20 |  | 7.1498 | 0 | 1 d: 514.2323; 2 e: 0; วันที่ 11 o: 514.2323; วันที่ 11 p: 1174.2323
21 |  | 27.0262 | 0 | 1 d: 1943.8049; 2 e: 0; 3 f: 0; วันที่ 11 o: 1943.8049; วันที่ 11 p: 2603.8049
22 |  | 14.3127 | 0 | 1 d: 1029.4143; 2 e: 0; 3 f: 0; วันที่ 4 g: 0; วันที่ 11 o: 1029.4143; วันที่ 11 p: 1689.4143
23 |  | 4.289 | 0 | 1 d: 308.4794; 2 e: 0; 3 f: 0; วันที่ 4 g: 0; วันที่ 5 h: 0; วันที่ 11 o: 308.4794; วันที่ 11 p: 968.4794
24 |  | 0 | 0 | 0 | 0 | 0 | 0 | 0 | 0 | [5 empty] | 0 | 660
25 |  |  |  | 0 | 0 | 0 | 0 | 0 | 0 | 0 |  |  |  |  | 0 | 660
26 |  |  |  | 0 | 0 | 0 | 0 | 0 | 0 | 0 | 0 |  |  |  | 0 | 660
27 |  |  |  | 0 | 0 | 0 | 0 | 0 | 0 | 0 | 0 | 0 |  |  | 0 | 660
|  |  |  | 0 | 0 | 0 | 0 | 0 | 0 | 0 | 0 | 0 | 0
|  |  |  | 0 | 0 | 0 | 0 | 0 | 0 | 0 | 0 | 0 | 0 | 0
[5 empty] | 0 | 0 | 0 | 0 | 0 | 0 | 0 | 0 | 0 | 0
[6 empty] | 0 | 0 | 0 | 0 | 0 | 0 | 0 | 0 | 0
[7 empty] | 0 | 0 | 0 | 0 | 0 | 0 | 0 | 0
[8 empty] | 0 | 0 | 0 | 0 | 0 | 0 | 0
[9 empty] | 0 | 0 | 0 | 0 | 0 | 0
[10 empty] | 0 | 0 | 0 | 0 | 0
[11 empty] | 0 | 0 | 0 | 0
[12 empty] | 0 | 0 | 0
[13 empty] | 0 | 0
0
ฝนตกต่อเนื่อง