## Sheet1
ZG. | 192.2 | m.(M.S.L.)
เดือน สิงหาคม 2561
วันที่ | ระดับน้ำ | ปริมาณน้ำ | ฝนเฉลี่ย | ความจุตลิ่ง | เฉลิมพระเกียรติ | ทุ่งช้าง | เชียงกลาง | สองแคว | ปัว | ท่าวังผา | สันติสุข | ฝนเฉลี่ย
1 | 196.32 | 571.4 | 0.5 | 1300 | 0 | 0.6 | 0 | 0 | 1.3 | 1 | 0 | 0.5
2 | 195.48 | 417.2 | 4.35 | #VALUE! | 0 | 2 | 0 | 0 | 0 | 8.7 | 0 | 4.35
3 | 194.93 | 329.5 | 29.5 | #VALUE! | 0 | 0.4 | 6.4 | 81 | 22.6 | 59 | 0 | 29.5
4 | 195.63 | 442.25 | 0.35 | #VALUE! | 0.5 | 0 | 0 | 5.9 | 0 | 0.7 | 0 | 0.35
5 | 195.56 | 430.4 | 0 | #VALUE! | 0 | 0 | 0 | 0 | 0 | 0 | 0 | 0
6 | 194.46 | 262.4 | 0 | #VALUE! | 0.4 | 0 | 0 | 0 | 2.2 | 0 | 0 | 0
7 | 194.19 | 226.7 | 0 | #VALUE! | 1.2 | 0.7 | 0 | 0 | 0 | 0 | 0 | 0
8 | 194.02 | 204.6 | 0 | #VALUE! | 0 | 0 | 2 | 4.6 | 1.2 | 0 | 0 | 0
9 | 194.32 | 243.6 | 4.05 | #VALUE! | 22.5 | 13 | 7 | 8.6 | 26.3 | 7.1 | 1 | 4.05
10 | 194.49 | 266.6 | 2.6 | #VALUE! | 2.8 | 0 | 0 | 0.8 | 0 | 0 | 5.2 | 2.6
11 | 194.45 | 261 | 1.05 | #VALUE! | 3.7 | 4.4 | 1.9 | 0 | 0.7 | 2.1 | 0 | 1.05
12 | 194.37 | 250.1 | 0 | #VALUE! | 1.2 | 3 | 0 | 0.7 | 0 | 0 | 0 | 0
13 | 193.95 | 195.75 | 5.3 | #VALUE! | 8.3 | 0 | 8.4 | 12.5 | 6.4 | 10.6 | 0 | 5.3
14 | 193.91 | 190.75 | 0.65 | #VALUE! | 0 | 0 | 12.1 | 0 | 2 | 1.3 | 0 | 0.65
15 | 193.91 | 190.75 | 0 | #VALUE! | 0 | 1.5 | 2.7 | 0 | 0 | 0 | 0 | 0
16 | 193.81 | 178.25 | 63.05 | #VALUE! | 7.3 | 0 | 2.1 | 10.4 | 15 | 126.1 | 0 | 63.05
17 | 200.08 | 1433 | 185 | #VALUE! | 0 | 0 | 0 | 0 | 0 | 0 | 370 | 185
18 | 200.62 | 1570.1 | 34.25 | #VALUE! | 24.4 | 0.2 | 3.7 | 10.5 | 0 | 3.5 | 65 | 34.25
19 | 200.51 | 1542.05 | 37.75 | #VALUE! | 90.2 | 10.5 | 153 | 151.5 | 111 | 72 | 3.5 | 37.75
20 | 199.25 | 1229.25 | 1.2 | #VALUE! | 0 | 0 | 31.6 | 2.3 | 2.3 | 2.4 | 0 | 1.2
21 | 196.76 | 660.6 | 2.2 | #VALUE! | 2.3 | 0 | 2 | 5 | 6.7 | 4.4 | 0 | 2.2
22 | 195.99 | 507.15 | 4.9 | #VALUE! | 13 | 0 | 36.1 | 20.6 | 3.2 | 9.8 | 0 | 4.9
23 | 195.94 | 497.9 | 2.6 | #VALUE! | 2.8 | 6.4 | 0 | 0 | 1.4 | 2.6 | 2.6 | 2.6
24 | 195.98 | 505.3 | 6.75 | #VALUE! | 10 | 0 | 4.6 | 38.4 | 2.4 | 4.5 | 9 | 6.75
25 | 195.8 | 472 | 7.3 | #VALUE! | 0 | 8 | 1.6 | 8.7 | 2 | 0 | 14.6 | 7.3
26 | 195.8 | 472 | 2.15 | #VALUE! | 2.7 | 1.5 | 14 | 18.5 | 8.3 | 0.8 | 3.5 | 2.15
27 | 195.61 | 438.75 | 0.05 | #VALUE! | 7.2 | 8.8 | 1.3 | 31 | 22.4 | 0.1 | 0 | 0.05
28 | 195.72 | 458 | 1.15 | #VALUE! | 0.7 | 4.5 | 0 | 1 | 2 | 0.1 | 2.2 | 1.15
29 | 195.32 | 391.2 | 2.4 | #VALUE! | 12.4 | 0 | 4.7 | 3.9 | 6 | 4.8 | 0 | 2.4
30 | 194.89 | 323.5 | 2.75 | #VALUE! | 9.2 | 0 | 0 | 1.8 | 0 | 1.8 | 3.7 | 2.75
31 | 194.74 | 301.6 | 0.8 | #VALUE! | 20.2 | 0 | 3.3 | 6.2 | 0 | 0.3 | 1.3 | 0.8

## analysis 61-2อ.
ตารางแสดงวิธีการคำนวณหา Distribution graph และ Unit Hydrograph
ของสถานี N.1
วันที่ | ปริมาณฝน | ปริมาณน้ำสูงสุด | Base flow | direct flow | Distribution | Unit hydrograph
พ.ศ. 2561 | มม. | ลบ.ม. / วิ | ลบ.ม. / วิ | ลบ.ม. / วิ | % | ลบ.ม. / วิ / 1มม.
1986 |  | ( 1 ) | ( 2 ) | ( 3 ) = ( 1 ) - ( 2 ) | ( 4 ) = ( 3 ) / รวม ( 3 )*100 | ( 5 ) = ( 3 ) / depth( 3 )
a | b | c | d | e | f | g
สิงหาคม |  |  |  | (c-d) | (e/น้ำท่า)x100 | (e/depth)
1 | 0.5 | 571.4
2 | 4.35 | 417.2
3 | 29.5 | 329.5
4 | 0.35 | 442.25
5 | 0 | 430.4
6 | 0 | 262.4
7 | 0 | 226.7
8 | 0 | 204.6
9 | 4.05 | 243.6
10 | 2.6 | 266.6
11 | 1.05 | 261
12 | 0 | 250.1
13 | 5.3 | 195.75
14 | 0.65 | 190.75
15 | 0 | 190.75
16 | 63.05 | 178.25 | 178.25 | 0 | 0 | 0
17 | 185 | 1433 | 233.0667 | 1199.9333 | 25.4142 | 13.4131 | 184.5
18 | 34.25 | 1570.1 | 287.8833 | 1282.2167 | 27.157 | 14.3328
19 | 37.75 | 1542.05 | 342.7 | 1199.35 | 25.4019 | 13.4066
20 | 1.2 | 1229.25 | 397.5167 | 831.7333 | 17.6159 | 9.2973
21 | 2.2 | 660.6 | 452.3333 | 208.2667 | 4.411 | 2.328
22 | 4.9 | 507.15 | 507.15 | 0 | 0 | 0
23 | 2.6 | 497.9
24 | 6.75 | 505.3
25 | 7.3 | 472
26 | 2.15 | 472
27 | 0.05 | 438.75
28 | 1.15 | 458
29 | 2.4 | 391.2 | [5 empty] | ฝนส่วนเกิน | (Excess Rainfall) |  | 89.46 | มม.
30 | 2.75 | 323.5 | [5 empty] | ฝนรวม | (Effective Rainfall) |  | 248.05 | มม.
31 | 0.8 | 301.6 | [5 empty] | สัมประสิทธิ์การเกิดน้ำท่า | (Runoff coefficient) |  | 36.0653 | %
|  |  | น้ำท่ารวม | 4721.5 | 100 | 52.7778 |  |  |  | RO = Excess rainfall / Effective rainfall
Volume. = น้ำท่า x 8,6400/1,000,000 |  |  | (ปริมาตร) | 407.9376 | Flood Volume (ล้าน ลบ.ม.)
Depth = Volumex1,000 / D.A. |  |  | (ความสูง) | 89.46 | Excess Rainfall (มม.)
พื้นที่รับน้ำฝน (DA.) |  | 4560 | ตร.กม.
ฝนรวม (Effective Rf.) |  | 248.05 | มม. (วันที่ 16 -17 ส.ค.2561)
สัมประสิทธิ์การเกิดน้ำท่า |  | 36.0653 | % (Runoff coefficient)
กรณีนี้เกิดจากฝนตกหนักที่อ.ท่าวังผาและอ.สันติสุขซึ่งทำให้เกิดน้ำล้นตลิ่งที่อ.เมืองและอ.เวียงสา
และได้นำข้อมูลมาวิเคราะห์ด้วยการทำUnit Graph จากค่าเฉลี่ยของฝนเฉพาะที่ตก 2 อำเภอนี้เท่านั้นปรากฎว่า
ได้เกิดปริมาณน้ำสูงสุดใกล้เคียงกับความเป็นจริงมากที่สุด

## foracast-61
ตารางแสดงการพยากรณ์หาปริมาณน้ำแม่น้ำน่านที่สถานี N.1 อ.เมือง จ. น่าน
โดยใช้ Unit Hydrograph และปริมาณน้ำฝน
| มม. | ลบม./วิ./1มม. | RO. - % |  |  |  | วันที่ | [7 empty] | Baseflow | 178.25
วันที่ | ปริมาณฝน | UH. | 0.36 | 1 | 2 | 3 | 4 | 5 | 6 | 7 | 8 | 9 | 10 | 11 | Disc. | Disc.+Baseflow
2561 | a | b | c | d | e | f | g | h | i | j | k | l | m | n | o | p
ส.ค. | ฝนเฉลี่ย | จากคำนวณ | ax0.166 | 1cxb1...n | 2cxb1...n | 3cxb1...n | 4cxb1...n | 5cxb1...n | 6cxb1...n | 7cxb1...n | 8cxb1...n | 9cxb1...n | 10cxb1...n | 11cxb1...n | รวม d......n | l+baseflow
16 | 63.05 | 0 | 22.698 | 1 d: 0; วันที่ 11 o: 0; วันที่ 11 p: 178.25 |  | เดือน สิงหาคม 2561
17 | 185 | 13.4131 | 66.6 | 1 d: 304.4499; 2 e: 0; วันที่ 11 o: 304.4499; วันที่ 11 p: 482.6999 |  | สถานี | 16 | 17 | 18
18 | 34.3 | 14.3328 | 12.348 | 1 d: 325.327; 2 e: 893.3105; 3 f: 0; วันที่ 11 o: 1218.6375; วันที่ 11 p: 1396.8875 | ระดับน้ำสูงสุด | เฉลิมพระเกียรติ | 7.3 | 0 | 24.4
19 |  | 13.4066 | 0 | 1 d: 304.3019; 2 e: 954.5677; 3 f: 165.6246; วันที่ 4 g: 0; วันที่ 11 o: 1424.4942; วันที่ 11 p: 1602.7442 | 8.55 ม. | ทุ่งช้าง | 0 | 0 | 0.2
20 |  | 9.2973 | 0 | 1 d: 211.0293; 2 e: 892.8763; 3 f: 176.982; วันที่ 4 g: 0; วันที่ 5 h: 0; วันที่ 11 o: 1280.8876; วันที่ 11 p: 1459.1376 |  | เชียงกลาง | 2.1 | 0 | 3.7
21 |  | 2.328 | 0 | 52.8419 | 619.1979 | 165.5441 | 0 | 0 | 0 | [5 empty] | 837.5838 | 1015.8338 |  | สองแคว | 10.4 | 0 | 10.5
22 |  | 0 | 0 | 0 | 155.0476 | 114.8026 | 0 | 0 | 0 | 0 |  |  |  |  | 269.8502 | 448.1002 |  | ปัว | 15 | 0 | 0
23 |  |  |  | 0 | 0 | 28.7467 | 0 | 0 | 0 | 0 | 0 |  |  |  | 28.7467 | 206.9967 |  | ท่าวังผา | 126.1 | 0 | 3.5
|  |  |  | 0 | 0 | 0 | 0 | 0 | 0 | 0 | 0 | 0 |  |  | 0 | 178.25 |  | สันติสุข | 0 | 370 | 65
|  |  |  | 0 | 0 | 0 | 0 | 0 | 0 | 0 | 0 | 0 | 0 |  |  |  |  | เฉลี่ย2อำเภอ | 63.05 | 185 | 34.25
|  |  |  | 0 | 0 | 0 | 0 | 0 | 0 | 0 | 0 | 0 | 0 | 0
[5 empty] | 0 | 0 | 0 | 0 | 0 | 0 | 0 | 0 | 0 | 0
[6 empty] | 0 | 0 | 0 | 0 | 0 | 0 | 0 | 0 | 0
[7 empty] | 0 | 0 | 0 | 0 | 0 | 0 | 0 | 0
[8 empty] | 0 | 0 | 0 | 0 | 0 | 0 | 0
[9 empty] | 0 | 0 | 0 | 0 | 0 | 0
[10 empty] | 0 | 0 | 0 | 0 | 0
[11 empty] | 0 | 0 | 0 | 0
[12 empty] | 0 | 0 | 0
[13 empty] | 0 | 0
0
=
กรณ๊นี้เป็นกรณีศึกษาที่เกิดจากฝนที่ตกหนักที่อ.ท่าวังผาและที่อ.สันติสุขน้ำยาวที่เป็นน้ำสาขาของแม่น้ำน่านส่งผลทำให้แม่น้ำน่านเขตอ.เมืองและอ.เวียงสาเกิดน้ำท่วมและน้ำล้นตลิ่งในหลายหมู่บ้าน
ใช้ฝนเฉลี่ย 2 อำเภอคือ อ.ท่าวังผากับอ.สันติสุข คำนวณ
analysis จากฝน 2 วันของปี2561

## N.1-2018
ความสัมพันธ์ระหว่างระดับน้ำ - ปริมาณน้ำ (ปีน้ำ 2018)
สถานี N.1 แม่น้ำน่าน อ.เมือง จ.น่าน ( 15 พ.ค.2562 ) | [11 empty] | ZG. | 192.2
( 1 Apr,2018 - 31 Mar,2019 ) | [13 empty] | 0.5
ระดับน้ำ | ระดับน้ำ | ปริมาณน้ำ | ระดับน้ำ | ระดับน้ำ | ปริมาณน้ำ | ระดับน้ำ | ระดับน้ำ | ปริมาณน้ำ | ระดับน้ำ | ระดับน้ำ | ปริมาณน้ำ
ม.(รทก.) | ม.(รสม.) | ลบ.ม./วิ | ม.(รทก.) | ม.(รสม.) | ลบ.ม./วิ | ม.(รทก.) | ม.(รสม.) | ลบ.ม./วิ | ม.(รทก.) | ม.(รสม.) | ลบ.ม./วิ | GH. | Diff | Q
191.7 | -0.5 | 0 | 192.2 | 3.0878e-16 | 18 | 192.7 | 0.5 | 57 | 193.2 | 1 | 108 | 191.7 | 2.5 | 0
191.71 | -0.49 | 0.25 | 192.21 | 0.01 | 18.62 | 192.71 | 0.51 | 57.95 | 193.21 | 1.01 | 109.1 | 191.8 | 2.7 | 2.5
191.72 | -0.48 | 0.5 | 192.22 | 0.02 | 19.24 | 192.72 | 0.52 | 58.9 | 193.22 | 1.02 | 110.2 | 191.9 | 3.3 | 5.2
191.73 | -0.47 | 0.75 | 192.23 | 0.03 | 19.86 | 192.73 | 0.53 | 59.85 | 193.23 | 1.03 | 111.3 | 192 | 4.5 | 8.5
191.74 | -0.46 | 1 | 192.24 | 0.04 | 20.48 | 192.74 | 0.54 | 60.8 | 193.24 | 1.04 | 112.4 | 192.1 | 5 | 13
191.75 | -0.45 | 1.25 | 192.25 | 0.05 | 21.1 | 192.75 | 0.55 | 61.75 | 193.25 | 1.05 | 113.5 | 192.2 | 6.2 | 18
191.76 | -0.44 | 1.5 | 192.26 | 0.06 | 21.72 | 192.76 | 0.56 | 62.7 | 193.26 | 1.06 | 114.6 | 192.3 | 7 | 24.2
191.77 | -0.43 | 1.75 | 192.27 | 0.07 | 22.34 | 192.77 | 0.57 | 63.65 | 193.27 | 1.07 | 115.7 | 192.4 | 8 | 31.2
191.78 | -0.42 | 2 | 192.28 | 0.08 | 22.96 | 192.78 | 0.58 | 64.6 | 193.28 | 1.08 | 116.8 | 192.5 | 8.8 | 39.2
191.79 | -0.41 | 2.25 | 192.29 | 0.09 | 23.58 | 192.79 | 0.59 | 65.55 | 193.29 | 1.09 | 117.9 | 192.6 | 9 | 48
191.8 | -0.4 | 2.5 | 192.3 | 0.1 | 24.2 | 192.8 | 0.6 | 66.5 | 193.3 | 1.1 | 119 | 192.7 | 9.5 | 57
191.81 | -0.39 | 2.77 | 192.31 | 0.11 | 24.9 | 192.81 | 0.61 | 67.5 | 193.31 | 1.11 | 120.1 | 192.8 | 10 | 66.5
191.82 | -0.38 | 3.04 | 192.32 | 0.12 | 25.6 | 192.82 | 0.62 | 68.5 | 193.32 | 1.12 | 121.2 | 192.9 | 10.5 | 76.5
191.83 | -0.37 | 3.31 | 192.33 | 0.13 | 26.3 | 192.83 | 0.63 | 69.5 | 193.33 | 1.13 | 122.3 | 193 | 10.5 | 87
191.84 | -0.36 | 3.58 | 192.34 | 0.14 | 27 | 192.84 | 0.64 | 70.5 | 193.34 | 1.14 | 123.4 | 193.1 | 10.5 | 97.5
191.85 | -0.35 | 3.85 | 192.35 | 0.15 | 27.7 | 192.85 | 0.65 | 71.5 | 193.35 | 1.15 | 124.5 | 193.2 | 11 | 108
191.86 | -0.34 | 4.12 | 192.36 | 0.16 | 28.4 | 192.86 | 0.66 | 72.5 | 193.36 | 1.16 | 125.6 | 193.3 | 11 | 119
191.87 | -0.33 | 4.39 | 192.37 | 0.17 | 29.1 | 192.87 | 0.67 | 73.5 | 193.37 | 1.17 | 126.7 | 193.4 | 11.5 | 130
191.88 | -0.32 | 4.66 | 192.38 | 0.18 | 29.8 | 192.88 | 0.68 | 74.5 | 193.38 | 1.18 | 127.8 | 193.5 | 11.5 | 141.5
191.89 | -0.31 | 4.93 | 192.39 | 0.19 | 30.5 | 192.89 | 0.69 | 75.5 | 193.39 | 1.19 | 128.9 | 193.6 | 12 | 153
191.9 | -0.3 | 5.2 | 192.4 | 0.2 | 31.2 | 192.9 | 0.7 | 76.5 | 193.4 | 1.2 | 130 | 193.7 | 12 | 165
191.91 | -0.29 | 5.53 | 192.41 | 0.21 | 32 | 192.91 | 0.71 | 77.55 | 193.41 | 1.21 | 131.15 | 193.8 | 12.5 | 177
191.92 | -0.28 | 5.86 | 192.42 | 0.22 | 32.8 | 192.92 | 0.72 | 78.6 | 193.42 | 1.22 | 132.3 | 193.9 | 12.5 | 189.5
191.93 | -0.27 | 6.19 | 192.43 | 0.23 | 33.6 | 192.93 | 0.73 | 79.65 | 193.43 | 1.23 | 133.45 | 194 | 13 | 202
191.94 | -0.26 | 6.52 | 192.44 | 0.24 | 34.4 | 192.94 | 0.74 | 80.7 | 193.44 | 1.24 | 134.6 | 194.1 | 13 | 215
191.95 | -0.25 | 6.85 | 192.45 | 0.25 | 35.2 | 192.95 | 0.75 | 81.75 | 193.45 | 1.25 | 135.75 | 194.2 | 13 | 228
191.96 | -0.24 | 7.18 | 192.46 | 0.26 | 36 | 192.96 | 0.76 | 82.8 | 193.46 | 1.26 | 136.9 | 194.3 | 13 | 241
191.97 | -0.23 | 7.51 | 192.47 | 0.27 | 36.8 | 192.97 | 0.77 | 83.85 | 193.47 | 1.27 | 138.05 | 194.4 | 14 | 254
191.98 | -0.22 | 7.84 | 192.48 | 0.28 | 37.6 | 192.98 | 0.78 | 84.9 | 193.48 | 1.28 | 139.2 | 194.5 | 14 | 268
191.99 | -0.21 | 8.17 | 192.49 | 0.29 | 38.4 | 192.99 | 0.79 | 85.95 | 193.49 | 1.29 | 140.35 | 194.6 | 14 | 282
192 | -0.2 | 8.5 | 192.5 | 0.3 | 39.2 | 193 | 0.8 | 87 | 193.5 | 1.3 | 141.5 | 194.7 | 14 | 296
192.01 | -0.19 | 8.95 | 192.51 | 0.31 | 40.08 | 193.01 | 0.81 | 88.05 | 193.51 | 1.31 | 142.65 | 194.8 | 15 | 310
192.02 | -0.18 | 9.4 | 192.52 | 0.32 | 40.96 | 193.02 | 0.82 | 89.1 | 193.52 | 1.32 | 143.8 | 194.9 | 15 | 325
192.03 | -0.17 | 9.85 | 192.53 | 0.33 | 41.84 | 193.03 | 0.83 | 90.15 | 193.53 | 1.33 | 144.95 | 195 | 16 | 340
192.04 | -0.16 | 10.3 | 192.54 | 0.34 | 42.72 | 193.04 | 0.84 | 91.2 | 193.54 | 1.34 | 146.1 | 195.1 | 16 | 356
192.05 | -0.15 | 10.75 | 192.55 | 0.35 | 43.6 | 193.05 | 0.85 | 92.25 | 193.55 | 1.35 | 147.25 | 195.2 | 16 | 372
192.06 | -0.14 | 11.2 | 192.56 | 0.36 | 44.48 | 193.06 | 0.86 | 93.3 | 193.56 | 1.36 | 148.4 | 195.3 | 16 | 388
192.07 | -0.13 | 11.65 | 192.57 | 0.37 | 45.36 | 193.07 | 0.87 | 94.35 | 193.57 | 1.37 | 149.55 | 195.4 | 16.5 | 404
192.08 | -0.12 | 12.1 | 192.58 | 0.38 | 46.24 | 193.08 | 0.88 | 95.4 | 193.58 | 1.38 | 150.7 | 195.5 | 16.5 | 420.5
192.09 | -0.11 | 12.55 | 192.59 | 0.39 | 47.12 | 193.09 | 0.89 | 96.45 | 193.59 | 1.39 | 151.85 | 195.6 | 17.5 | 437
192.1 | -0.1 | 13 | 192.6 | 0.4 | 48 | 193.1 | 0.9 | 97.5 | 193.6 | 1.4 | 153 | 195.7 | 17.5 | 454.5
192.11 | -0.09 | 13.5 | 192.61 | 0.41 | 48.9 | 193.11 | 0.91 | 98.55 | 193.61 | 1.41 | 154.2 | 195.8 | 18.5 | 472
192.12 | -0.08 | 14 | 192.62 | 0.42 | 49.8 | 193.12 | 0.92 | 99.6 | 193.62 | 1.42 | 155.4 | 195.9 | 18.5 | 490.5
192.13 | -0.07 | 14.5 | 192.63 | 0.43 | 50.7 | 193.13 | 0.93 | 100.65 | 193.63 | 1.43 | 156.6 | 196 | 19.5 | 509
192.14 | -0.06 | 15 | 192.64 | 0.44 | 51.6 | 193.14 | 0.94 | 101.7 | 193.64 | 1.44 | 157.8 | 196.1 | 19.5 | 528.5
192.15 | -0.05 | 15.5 | 192.65 | 0.45 | 52.5 | 193.15 | 0.95 | 102.75 | 193.65 | 1.45 | 159 | 196.2 | 19.5 | 548
192.16 | -0.04 | 16 | 192.66 | 0.46 | 53.4 | 193.16 | 0.96 | 103.8 | 193.66 | 1.46 | 160.2 | 196.3 | 19.5 | 567.5
192.17 | -0.03 | 16.5 | 192.67 | 0.47 | 54.3 | 193.17 | 0.97 | 104.85 | 193.67 | 1.47 | 161.4 | 196.4 | 20 | 587
192.18 | -0.02 | 17 | 192.68 | 0.48 | 55.2 | 193.18 | 0.98 | 105.9 | 193.68 | 1.48 | 162.6 | 196.5 | 20 | 607
192.19 | -0.01 | 17.5 | 192.69 | 0.49 | 56.1 | 193.19 | 0.99 | 106.95 | 193.69 | 1.49 | 163.8 | 196.6 | 21 | 627
ความสัมพันธ์ระหว่างระดับน้ำ - ปริมาณน้ำ (ปีน้ำ 2018) | [11 empty] | 196.7 | 21 | 648
สถานี N.1 แม่น้ำน่าน อ.เมือง จ.น่าน ( 15 พ.ค.2562 ) | [11 empty] | 196.8 | 21 | 669
( 1 Apr,2018 - 31 Mar,2019 ) | [11 empty] | 196.9 | 21 | 690
ระดับน้ำ | ระดับน้ำ | ปริมาณน้ำ | ระดับน้ำ | ระดับน้ำ | ปริมาณน้ำ | ระดับน้ำ | ระดับน้ำ | ปริมาณน้ำ | ระดับน้ำ | ระดับน้ำ | ปริมาณน้ำ | 197 | 21.5 | 711
ม.(รทก.) | ม.(รสม.) | ลบ.ม./วิ | ม.(รทก.) | ม.(รสม.) | ลบ.ม./วิ | ม.(รทก.) | ม.(รสม.) | ลบ.ม./วิ | ม.(รทก.) | ม.(รสม.) | ลบ.ม./วิ | 197.1 | 21.5 | 732.5
193.7 | 1.5 | 165 | 194.2 | 2 | 228 | 194.7 | 2.5 | 296 | 195.2 | 3 | 372 | 197.2 | 21.5 | 754
193.71 | 1.51 | 166.2 | 194.21 | 2.01 | 229.3 | 194.71 | 2.51 | 297.4 | 195.21 | 3.01 | 373.6 | 197.3 | 21.5 | 775.5
193.72 | 1.52 | 167.4 | 194.22 | 2.02 | 230.6 | 194.72 | 2.52 | 298.8 | 195.22 | 3.02 | 375.2 | 197.4 | 21.5 | 797
193.73 | 1.53 | 168.6 | 194.23 | 2.03 | 231.9 | 194.73 | 2.53 | 300.2 | 195.23 | 3.03 | 376.8 | 197.5 | 21.5 | 818.5
193.74 | 1.54 | 169.8 | 194.24 | 2.04 | 233.2 | 194.74 | 2.54 | 301.6 | 195.24 | 3.04 | 378.4 | 197.6 | 22 | 840
193.75 | 1.55 | 171 | 194.25 | 2.05 | 234.5 | 194.75 | 2.55 | 303 | 195.25 | 3.05 | 380 | 197.7 | 22 | 862
193.76 | 1.56 | 172.2 | 194.26 | 2.06 | 235.8 | 194.76 | 2.56 | 304.4 | 195.26 | 3.06 | 381.6 | 197.8 | 22 | 884
193.77 | 1.57 | 173.4 | 194.27 | 2.07 | 237.1 | 194.77 | 2.57 | 305.8 | 195.27 | 3.07 | 383.2 | 197.9 | 22 | 906
193.78 | 1.58 | 174.6 | 194.28 | 2.08 | 238.4 | 194.78 | 2.58 | 307.2 | 195.28 | 3.08 | 384.8 | 198 | 23 | 928
193.79 | 1.59 | 175.8 | 194.29 | 2.09 | 239.7 | 194.79 | 2.59 | 308.6 | 195.29 | 3.09 | 386.4 | 198.1 | 23 | 951
193.8 | 1.6 | 177 | 194.3 | 2.1 | 241 | 194.8 | 2.6 | 310 | 195.3 | 3.1 | 388 | 198.2 | 24 | 974
193.81 | 1.61 | 178.25 | 194.31 | 2.11 | 242.3 | 194.81 | 2.61 | 311.5 | 195.31 | 3.11 | 389.6 | 198.3 | 24 | 998
193.82 | 1.62 | 179.5 | 194.32 | 2.12 | 243.6 | 194.82 | 2.62 | 313 | 195.32 | 3.12 | 391.2 | 198.4 | 24 | 1022
193.83 | 1.63 | 180.75 | 194.33 | 2.13 | 244.9 | 194.83 | 2.63 | 314.5 | 195.33 | 3.13 | 392.8 | 198.5 | 24 | 1046
193.84 | 1.64 | 182 | 194.34 | 2.14 | 246.2 | 194.84 | 2.64 | 316 | 195.34 | 3.14 | 394.4 | 198.6 | 24.5 | 1070
193.85 | 1.65 | 183.25 | 194.35 | 2.15 | 247.5 | 194.85 | 2.65 | 317.5 | 195.35 | 3.15 | 396 | 198.7 | 24.5 | 1094.5
193.86 | 1.66 | 184.5 | 194.36 | 2.16 | 248.8 | 194.86 | 2.66 | 319 | 195.36 | 3.16 | 397.6 | 198.8 | 24.5 | 1119
193.87 | 1.67 | 185.75 | 194.37 | 2.17 | 250.1 | 194.87 | 2.67 | 320.5 | 195.37 | 3.17 | 399.2 | 198.9 | 24.5 | 1143.5
193.88 | 1.68 | 187 | 194.38 | 2.18 | 251.4 | 194.88 | 2.68 | 322 | 195.38 | 3.18 | 400.8 | 199 | 24.5 | 1168
193.89 | 1.69 | 188.25 | 194.39 | 2.19 | 252.7 | 194.89 | 2.69 | 323.5 | 195.39 | 3.19 | 402.4 | 199.1 | 24.5 | 1192.5
193.9 | 1.7 | 189.5 | 194.4 | 2.2 | 254 | 194.9 | 2.7 | 325 | 195.4 | 3.2 | 404 | 199.2 | 24.5 | 1217
193.91 | 1.71 | 190.75 | 194.41 | 2.21 | 255.4 | 194.91 | 2.71 | 326.5 | 195.41 | 3.21 | 405.65 | 199.3 | 24.5 | 1241.5
193.92 | 1.72 | 192 | 194.42 | 2.22 | 256.8 | 194.92 | 2.72 | 328 | 195.42 | 3.22 | 407.3 | 199.4 | 24.5 | 1266
193.93 | 1.73 | 193.25 | 194.43 | 2.23 | 258.2 | 194.93 | 2.73 | 329.5 | 195.43 | 3.23 | 408.95 | 199.5 | 24.5 | 1290.5
193.94 | 1.74 | 194.5 | 194.44 | 2.24 | 259.6 | 194.94 | 2.74 | 331 | 195.44 | 3.24 | 410.6 | 199.6 | 24.5 | 1315
193.95 | 1.75 | 195.75 | 194.45 | 2.25 | 261 | 194.95 | 2.75 | 332.5 | 195.45 | 3.25 | 412.25 | 199.7 | 24.5 | 1339.5
193.96 | 1.76 | 197 | 194.46 | 2.26 | 262.4 | 194.96 | 2.76 | 334 | 195.46 | 3.26 | 413.9 | 199.8 | 24.5 | 1364
193.97 | 1.77 | 198.25 | 194.47 | 2.27 | 263.8 | 194.97 | 2.77 | 335.5 | 195.47 | 3.27 | 415.55 | 199.9 | 24.5 | 1388.5
193.98 | 1.78 | 199.5 | 194.48 | 2.28 | 265.2 | 194.98 | 2.78 | 337 | 195.48 | 3.28 | 417.2 | 200 | 25 | 1413
193.99 | 1.79 | 200.75 | 194.49 | 2.29 | 266.6 | 194.99 | 2.79 | 338.5 | 195.49 | 3.29 | 418.85 | 200.1 | 25 | 1438
194 | 1.8 | 202 | 194.5 | 2.3 | 268 | 195 | 2.8 | 340 | 195.5 | 3.3 | 420.5 | 200.2 | 25.5 | 1463
194.01 | 1.81 | 203.3 | 194.51 | 2.31 | 269.4 | 195.01 | 2.81 | 341.6 | 195.51 | 3.31 | 422.15 | 200.3 | 25.5 | 1488.5
194.02 | 1.82 | 204.6 | 194.52 | 2.32 | 270.8 | 195.02 | 2.82 | 343.2 | 195.52 | 3.32 | 423.8 | 200.4 | 25.5 | 1514
194.03 | 1.83 | 205.9 | 194.53 | 2.33 | 272.2 | 195.03 | 2.83 | 344.8 | 195.53 | 3.33 | 425.45 | 200.5 | 25.5 | 1539.5
194.04 | 1.84 | 207.2 | 194.54 | 2.34 | 273.6 | 195.04 | 2.84 | 346.4 | 195.54 | 3.34 | 427.1 | 200.6 | 25.5 | 1565
194.05 | 1.85 | 208.5 | 194.55 | 2.35 | 275 | 195.05 | 2.85 | 348 | 195.55 | 3.35 | 428.75 | 200.7 | 25.5 | 1590.5
194.06 | 1.86 | 209.8 | 194.56 | 2.36 | 276.4 | 195.06 | 2.86 | 349.6 | 195.56 | 3.36 | 430.4 | 200.8 | 25.5 | 1616
194.07 | 1.87 | 211.1 | 194.57 | 2.37 | 277.8 | 195.07 | 2.87 | 351.2 | 195.57 | 3.37 | 432.05 | 200.9 | 25.5 | 1641.5
194.08 | 1.88 | 212.4 | 194.58 | 2.38 | 279.2 | 195.08 | 2.88 | 352.8 | 195.58 | 3.38 | 433.7 | 201 |  | 1667
194.09 | 1.89 | 213.7 | 194.59 | 2.39 | 280.6 | 195.09 | 2.89 | 354.4 | 195.59 | 3.39 | 435.35
194.1 | 1.9 | 215 | 194.6 | 2.4 | 282 | 195.1 | 2.9 | 356 | 195.6 | 3.4 | 437
194.11 | 1.91 | 216.3 | 194.61 | 2.41 | 283.4 | 195.11 | 2.91 | 357.6 | 195.61 | 3.41 | 438.75
194.12 | 1.92 | 217.6 | 194.62 | 2.42 | 284.8 | 195.12 | 2.92 | 359.2 | 195.62 | 3.42 | 440.5
194.13 | 1.93 | 218.9 | 194.63 | 2.43 | 286.2 | 195.13 | 2.93 | 360.8 | 195.63 | 3.43 | 442.25
194.14 | 1.94 | 220.2 | 194.64 | 2.44 | 287.6 | 195.14 | 2.94 | 362.4 | 195.64 | 3.44 | 444
194.15 | 1.95 | 221.5 | 194.65 | 2.45 | 289 | 195.15 | 2.95 | 364 | 195.65 | 3.45 | 445.75
194.16 | 1.96 | 222.8 | 194.66 | 2.46 | 290.4 | 195.16 | 2.96 | 365.6 | 195.66 | 3.46 | 447.5
194.17 | 1.97 | 224.1 | 194.67 | 2.47 | 291.8 | 195.17 | 2.97 | 367.2 | 195.67 | 3.47 | 449.25
194.18 | 1.98 | 225.4 | 194.68 | 2.48 | 293.2 | 195.18 | 2.98 | 368.8 | 195.68 | 3.48 | 451
194.19 | 1.99 | 226.7 | 194.69 | 2.49 | 294.6 | 195.19 | 2.99 | 370.4 | 195.69 | 3.49 | 452.75
ความสัมพันธ์ระหว่างระดับน้ำ - ปริมาณน้ำ (ปีน้ำ 2018)
สถานี N.1 แม่น้ำน่าน อ.เมือง จ.น่าน ( 15 พ.ค.2562 )
( 1 Apr,2018 - 31 Mar,2019 )
ระดับน้ำ | ระดับน้ำ | ปริมาณน้ำ | ระดับน้ำ | ระดับน้ำ | ปริมาณน้ำ | ระดับน้ำ | ระดับน้ำ | ปริมาณน้ำ | ระดับน้ำ | ระดับน้ำ | ปริมาณน้ำ
ม.(รทก.) | ม.(รสม.) | ลบ.ม./วิ | ม.(รทก.) | ม.(รสม.) | ลบ.ม./วิ | ม.(รทก.) | ม.(รสม.) | ลบ.ม./วิ | ม.(รทก.) | ม.(รสม.) | ลบ.ม./วิ
195.7 | 3.5 | 454.5 | 196.2 | 4 | 548 | 196.7 | 4.5 | 648 | 197.2 | 5 | 754
195.71 | 3.51 | 456.25 | 196.21 | 4.01 | 549.95 | 196.71 | 4.51 | 650.1 | 197.21 | 5.01 | 756.15
195.72 | 3.52 | 458 | 196.22 | 4.02 | 551.9 | 196.72 | 4.52 | 652.2 | 197.22 | 5.02 | 758.3
195.73 | 3.53 | 459.75 | 196.23 | 4.03 | 553.85 | 196.73 | 4.53 | 654.3 | 197.23 | 5.03 | 760.45
195.74 | 3.54 | 461.5 | 196.24 | 4.04 | 555.8 | 196.74 | 4.54 | 656.4 | 197.24 | 5.04 | 762.6
195.75 | 3.55 | 463.25 | 196.25 | 4.05 | 557.75 | 196.75 | 4.55 | 658.5 | 197.25 | 5.05 | 764.75
195.76 | 3.56 | 465 | 196.26 | 4.06 | 559.7 | 196.76 | 4.56 | 660.6 | 197.26 | 5.06 | 766.9
195.77 | 3.57 | 466.75 | 196.27 | 4.07 | 561.65 | 196.77 | 4.57 | 662.7 | 197.27 | 5.07 | 769.05
195.78 | 3.58 | 468.5 | 196.28 | 4.08 | 563.6 | 196.78 | 4.58 | 664.8 | 197.28 | 5.08 | 771.2
195.79 | 3.59 | 470.25 | 196.29 | 4.09 | 565.55 | 196.79 | 4.59 | 666.9 | 197.29 | 5.09 | 773.35
195.8 | 3.6 | 472 | 196.3 | 4.1 | 567.5 | 196.8 | 4.6 | 669 | 197.3 | 5.1 | 775.5
195.81 | 3.61 | 473.85 | 196.31 | 4.11 | 569.45 | 196.81 | 4.61 | 671.1 | 197.31 | 5.11 | 777.65
195.82 | 3.62 | 475.7 | 196.32 | 4.12 | 571.4 | 196.82 | 4.62 | 673.2 | 197.32 | 5.12 | 779.8
195.83 | 3.63 | 477.55 | 196.33 | 4.13 | 573.35 | 196.83 | 4.63 | 675.3 | 197.33 | 5.13 | 781.95
195.84 | 3.64 | 479.4 | 196.34 | 4.14 | 575.3 | 196.84 | 4.64 | 677.4 | 197.34 | 5.14 | 784.1
195.85 | 3.65 | 481.25 | 196.35 | 4.15 | 577.25 | 196.85 | 4.65 | 679.5 | 197.35 | 5.15 | 786.25
195.86 | 3.66 | 483.1 | 196.36 | 4.16 | 579.2 | 196.86 | 4.66 | 681.6 | 197.36 | 5.16 | 788.4
195.87 | 3.67 | 484.95 | 196.37 | 4.17 | 581.15 | 196.87 | 4.67 | 683.7 | 197.37 | 5.17 | 790.55
195.88 | 3.68 | 486.8 | 196.38 | 4.18 | 583.1 | 196.88 | 4.68 | 685.8 | 197.38 | 5.18 | 792.7
195.89 | 3.69 | 488.65 | 196.39 | 4.19 | 585.05 | 196.89 | 4.69 | 687.9 | 197.39 | 5.19 | 794.85
195.9 | 3.7 | 490.5 | 196.4 | 4.2 | 587 | 196.9 | 4.7 | 690 | 197.4 | 5.2 | 797
195.91 | 3.71 | 492.35 | 196.41 | 4.21 | 589 | 196.91 | 4.71 | 692.1 | 197.41 | 5.21 | 799.15
195.92 | 3.72 | 494.2 | 196.42 | 4.22 | 591 | 196.92 | 4.72 | 694.2 | 197.42 | 5.22 | 801.3
195.93 | 3.73 | 496.05 | 196.43 | 4.23 | 593 | 196.93 | 4.73 | 696.3 | 197.43 | 5.23 | 803.45
195.94 | 3.74 | 497.9 | 196.44 | 4.24 | 595 | 196.94 | 4.74 | 698.4 | 197.44 | 5.24 | 805.6
195.95 | 3.75 | 499.75 | 196.45 | 4.25 | 597 | 196.95 | 4.75 | 700.5 | 197.45 | 5.25 | 807.75
195.96 | 3.76 | 501.6 | 196.46 | 4.26 | 599 | 196.96 | 4.76 | 702.6 | 197.46 | 5.26 | 809.9
195.97 | 3.77 | 503.45 | 196.47 | 4.27 | 601 | 196.97 | 4.77 | 704.7 | 197.47 | 5.27 | 812.05
195.98 | 3.78 | 505.3 | 196.48 | 4.28 | 603 | 196.98 | 4.78 | 706.8 | 197.48 | 5.28 | 814.2
195.99 | 3.79 | 507.15 | 196.49 | 4.29 | 605 | 196.99 | 4.79 | 708.9 | 197.49 | 5.29 | 816.35
196 | 3.8 | 509 | 196.5 | 4.3 | 607 | 197 | 4.8 | 711 | 197.5 | 5.3 | 818.5
196.01 | 3.81 | 510.95 | 196.51 | 4.31 | 609 | 197.01 | 4.81 | 713.15 | 197.51 | 5.31 | 820.65
196.02 | 3.82 | 512.9 | 196.52 | 4.32 | 611 | 197.02 | 4.82 | 715.3 | 197.52 | 5.32 | 822.8
196.03 | 3.83 | 514.85 | 196.53 | 4.33 | 613 | 197.03 | 4.83 | 717.45 | 197.53 | 5.33 | 824.95
196.04 | 3.84 | 516.8 | 196.54 | 4.34 | 615 | 197.04 | 4.84 | 719.6 | 197.54 | 5.34 | 827.1
196.05 | 3.85 | 518.75 | 196.55 | 4.35 | 617 | 197.05 | 4.85 | 721.75 | 197.55 | 5.35 | 829.25
196.06 | 3.86 | 520.7 | 196.56 | 4.36 | 619 | 197.06 | 4.86 | 723.9 | 197.56 | 5.36 | 831.4
196.07 | 3.87 | 522.65 | 196.57 | 4.37 | 621 | 197.07 | 4.87 | 726.05 | 197.57 | 5.37 | 833.55
196.08 | 3.88 | 524.6 | 196.58 | 4.38 | 623 | 197.08 | 4.88 | 728.2 | 197.58 | 5.38 | 835.7
196.09 | 3.89 | 526.55 | 196.59 | 4.39 | 625 | 197.09 | 4.89 | 730.35 | 197.59 | 5.39 | 837.85
196.1 | 3.9 | 528.5 | 196.6 | 4.4 | 627 | 197.1 | 4.9 | 732.5 | 197.6 | 5.4 | 840
196.11 | 3.91 | 530.45 | 196.61 | 4.41 | 629.1 | 197.11 | 4.91 | 734.65 | 197.61 | 5.41 | 842.2
196.12 | 3.92 | 532.4 | 196.62 | 4.42 | 631.2 | 197.12 | 4.92 | 736.8 | 197.62 | 5.42 | 844.4
196.13 | 3.93 | 534.35 | 196.63 | 4.43 | 633.3 | 197.13 | 4.93 | 738.95 | 197.63 | 5.43 | 846.6
196.14 | 3.94 | 536.3 | 196.64 | 4.44 | 635.4 | 197.14 | 4.94 | 741.1 | 197.64 | 5.44 | 848.8
196.15 | 3.95 | 538.25 | 196.65 | 4.45 | 637.5 | 197.15 | 4.95 | 743.25 | 197.65 | 5.45 | 851
196.16 | 3.96 | 540.2 | 196.66 | 4.46 | 639.6 | 197.16 | 4.96 | 745.4 | 197.66 | 5.46 | 853.2
196.17 | 3.97 | 542.15 | 196.67 | 4.47 | 641.7 | 197.17 | 4.97 | 747.55 | 197.67 | 5.47 | 855.4
196.18 | 3.98 | 544.1 | 196.68 | 4.48 | 643.8 | 197.18 | 4.98 | 749.7 | 197.68 | 5.48 | 857.6
196.19 | 3.99 | 546.05 | 196.69 | 4.49 | 645.9 | 197.19 | 4.99 | 751.85 | 197.69 | 5.49 | 859.8
ความสัมพันธ์ระหว่างระดับน้ำ - ปริมาณน้ำ (ปีน้ำ 2018)
สถานี N.1 แม่น้ำน่าน อ.เมือง จ.น่าน ( 15 พ.ค.2562 )
( 1 Apr,2018 - 31 Mar,2019 )
ระดับน้ำ | ระดับน้ำ | ปริมาณน้ำ | ระดับน้ำ | ระดับน้ำ | ปริมาณน้ำ | ระดับน้ำ | ระดับน้ำ | ปริมาณน้ำ | ระดับน้ำ | ระดับน้ำ | ปริมาณน้ำ
ม.(รทก.) | ม.(รสม.) | ลบ.ม./วิ | ม.(รทก.) | ม.(รสม.) | ลบ.ม./วิ | ม.(รทก.) | ม.(รสม.) | ลบ.ม./วิ | ม.(รทก.) | ม.(รสม.) | ลบ.ม./วิ
197.7 | 5.5 | 862 | 198.2 | 6 | 974 | 198.7 | 6.5 | 1094.5 | 199.2 | 7 | 1217
197.71 | 5.51 | 864.2 | 198.21 | 6.01 | 976.4 | 198.71 | 6.51 | 1096.95 | 199.21 | 7.01 | 1219.45
197.72 | 5.52 | 866.4 | 198.22 | 6.02 | 978.8 | 198.72 | 6.52 | 1099.4 | 199.22 | 7.02 | 1221.9
197.73 | 5.53 | 868.6 | 198.23 | 6.03 | 981.2 | 198.73 | 6.53 | 1101.85 | 199.23 | 7.03 | 1224.35
197.74 | 5.54 | 870.8 | 198.24 | 6.04 | 983.6 | 198.74 | 6.54 | 1104.3 | 199.24 | 7.04 | 1226.8
197.75 | 5.55 | 873 | 198.25 | 6.05 | 986 | 198.75 | 6.55 | 1106.75 | 199.25 | 7.05 | 1229.25
197.76 | 5.56 | 875.2 | 198.26 | 6.06 | 988.4 | 198.76 | 6.56 | 1109.2 | 199.26 | 7.06 | 1231.7
197.77 | 5.57 | 877.4 | 198.27 | 6.07 | 990.8 | 198.77 | 6.57 | 1111.65 | 199.27 | 7.07 | 1234.15
197.78 | 5.58 | 879.6 | 198.28 | 6.08 | 993.2 | 198.78 | 6.58 | 1114.1 | 199.28 | 7.08 | 1236.6
197.79 | 5.59 | 881.8 | 198.29 | 6.09 | 995.6 | 198.79 | 6.59 | 1116.55 | 199.29 | 7.09 | 1239.05
197.8 | 5.6 | 884 | 198.3 | 6.1 | 998 | 198.8 | 6.6 | 1119 | 199.3 | 7.1 | 1241.5
197.81 | 5.61 | 886.2 | 198.31 | 6.11 | 1000.4 | 198.81 | 6.61 | 1121.45 | 199.31 | 7.11 | 1243.95
197.82 | 5.62 | 888.4 | 198.32 | 6.12 | 1002.8 | 198.82 | 6.62 | 1123.9 | 199.32 | 7.12 | 1246.4
197.83 | 5.63 | 890.6 | 198.33 | 6.13 | 1005.2 | 198.83 | 6.63 | 1126.35 | 199.33 | 7.13 | 1248.85
197.84 | 5.64 | 892.8 | 198.34 | 6.14 | 1007.6 | 198.84 | 6.64 | 1128.8 | 199.34 | 7.14 | 1251.3
197.85 | 5.65 | 895 | 198.35 | 6.15 | 1010 | 198.85 | 6.65 | 1131.25 | 199.35 | 7.15 | 1253.75
197.86 | 5.66 | 897.2 | 198.36 | 6.16 | 1012.4 | 198.86 | 6.66 | 1133.7 | 199.36 | 7.16 | 1256.2
197.87 | 5.67 | 899.4 | 198.37 | 6.17 | 1014.8 | 198.87 | 6.67 | 1136.15 | 199.37 | 7.17 | 1258.65
197.88 | 5.68 | 901.6 | 198.38 | 6.18 | 1017.2 | 198.88 | 6.68 | 1138.6 | 199.38 | 7.18 | 1261.1
197.89 | 5.69 | 903.8 | 198.39 | 6.19 | 1019.6 | 198.89 | 6.69 | 1141.05 | 199.39 | 7.19 | 1263.55
197.9 | 5.7 | 906 | 198.4 | 6.2 | 1022 | 198.9 | 6.7 | 1143.5 | 199.4 | 7.2 | 1266
197.91 | 5.71 | 908.2 | 198.41 | 6.21 | 1024.4 | 198.91 | 6.71 | 1145.95 | 199.41 | 7.21 | 1268.45
197.92 | 5.72 | 910.4 | 198.42 | 6.22 | 1026.8 | 198.92 | 6.72 | 1148.4 | 199.42 | 7.22 | 1270.9
197.93 | 5.73 | 912.6 | 198.43 | 6.23 | 1029.2 | 198.93 | 6.73 | 1150.85 | 199.43 | 7.23 | 1273.35
197.94 | 5.74 | 914.8 | 198.44 | 6.24 | 1031.6 | 198.94 | 6.74 | 1153.3 | 199.44 | 7.24 | 1275.8
197.95 | 5.75 | 917 | 198.45 | 6.25 | 1034 | 198.95 | 6.75 | 1155.75 | 199.45 | 7.25 | 1278.25
197.96 | 5.76 | 919.2 | 198.46 | 6.26 | 1036.4 | 198.96 | 6.76 | 1158.2 | 199.46 | 7.26 | 1280.7
197.97 | 5.77 | 921.4 | 198.47 | 6.27 | 1038.8 | 198.97 | 6.77 | 1160.65 | 199.47 | 7.27 | 1283.15
197.98 | 5.78 | 923.6 | 198.48 | 6.28 | 1041.2 | 198.98 | 6.78 | 1163.1 | 199.48 | 7.28 | 1285.6
197.99 | 5.79 | 925.8 | 198.49 | 6.29 | 1043.6 | 198.99 | 6.79 | 1165.55 | 199.49 | 7.29 | 1288.05
198 | 5.8 | 928 | 198.5 | 6.3 | 1046 | 199 | 6.8 | 1168 | 199.5 | 7.3 | 1290.5
198.01 | 5.81 | 930.3 | 198.51 | 6.31 | 1048.4 | 199.01 | 6.81 | 1170.45 | 199.51 | 7.31 | 1292.95
198.02 | 5.82 | 932.6 | 198.52 | 6.32 | 1050.8 | 199.02 | 6.82 | 1172.9 | 199.52 | 7.32 | 1295.4
198.03 | 5.83 | 934.9 | 198.53 | 6.33 | 1053.2 | 199.03 | 6.83 | 1175.35 | 199.53 | 7.33 | 1297.85
198.04 | 5.84 | 937.2 | 198.54 | 6.34 | 1055.6 | 199.04 | 6.84 | 1177.8 | 199.54 | 7.34 | 1300.3
198.05 | 5.85 | 939.5 | 198.55 | 6.35 | 1058 | 199.05 | 6.85 | 1180.25 | 199.55 | 7.35 | 1302.75
198.06 | 5.86 | 941.8 | 198.56 | 6.36 | 1060.4 | 199.06 | 6.86 | 1182.7 | 199.56 | 7.36 | 1305.2
198.07 | 5.87 | 944.1 | 198.57 | 6.37 | 1062.8 | 199.07 | 6.87 | 1185.15 | 199.57 | 7.37 | 1307.65
198.08 | 5.88 | 946.4 | 198.58 | 6.38 | 1065.2 | 199.08 | 6.88 | 1187.6 | 199.58 | 7.38 | 1310.1
198.09 | 5.89 | 948.7 | 198.59 | 6.39 | 1067.6 | 199.09 | 6.89 | 1190.05 | 199.59 | 7.39 | 1312.55
198.1 | 5.9 | 951 | 198.6 | 6.4 | 1070 | 199.1 | 6.9 | 1192.5 | 199.6 | 7.4 | 1315
198.11 | 5.91 | 953.3 | 198.61 | 6.41 | 1072.45 | 199.11 | 6.91 | 1194.95 | 199.61 | 7.41 | 1317.45
198.12 | 5.92 | 955.6 | 198.62 | 6.42 | 1074.9 | 199.12 | 6.92 | 1197.4 | 199.62 | 7.42 | 1319.9
198.13 | 5.93 | 957.9 | 198.63 | 6.43 | 1077.35 | 199.13 | 6.93 | 1199.85 | 199.63 | 7.43 | 1322.35
198.14 | 5.94 | 960.2 | 198.64 | 6.44 | 1079.8 | 199.14 | 6.94 | 1202.3 | 199.64 | 7.44 | 1324.8
198.15 | 5.95 | 962.5 | 198.65 | 6.45 | 1082.25 | 199.15 | 6.95 | 1204.75 | 199.65 | 7.45 | 1327.25
198.16 | 5.96 | 964.8 | 198.66 | 6.46 | 1084.7 | 199.16 | 6.96 | 1207.2 | 199.66 | 7.46 | 1329.7
198.17 | 5.97 | 967.1 | 198.67 | 6.47 | 1087.15 | 199.17 | 6.97 | 1209.65 | 199.67 | 7.47 | 1332.15
198.18 | 5.98 | 969.4 | 198.68 | 6.48 | 1089.6 | 199.18 | 6.98 | 1212.1 | 199.68 | 7.48 | 1334.6
198.19 | 5.99 | 971.7 | 198.69 | 6.49 | 1092.05 | 199.19 | 6.99 | 1214.55 | 199.69 | 7.49 | 1337.05
ความสัมพันธ์ระหว่างระดับน้ำ - ปริมาณน้ำ (ปีน้ำ 2018)
สถานี N.1 แม่น้ำน่าน อ.เมือง จ.น่าน ( 15 พ.ค.2562 )
( 1 Apr,2018 - 31 Mar,2019 )
ระดับน้ำ | ระดับน้ำ | ปริมาณน้ำ | ระดับน้ำ | ระดับน้ำ | ปริมาณน้ำ | ระดับน้ำ | ระดับน้ำ | ปริมาณน้ำ | ระดับน้ำ | ระดับน้ำ | ปริมาณน้ำ
ม.(รทก.) | ม.(รสม.) | ลบ.ม./วิ | ม.(รทก.) | ม.(รสม.) | ลบ.ม./วิ | ม.(รทก.) | ม.(รสม.) | ลบ.ม./วิ | ม.(รทก.) | ม.(รสม.) | ลบ.ม./วิ
199.7 | 7.5 | 1339.5 | 200.2 | 8 | 1463 | 200.7 | 8.5 | 1590.5 | 201.2 | 9
199.71 | 7.51 | 1341.95 | 200.21 | 8.01 | 1465.55 | 200.71 | 8.51 | 1593.05 | 201.21 | 9.01
199.72 | 7.52 | 1344.4 | 200.22 | 8.02 | 1468.1 | 200.72 | 8.52 | 1595.6 | 201.22 | 9.02
199.73 | 7.53 | 1346.85 | 200.23 | 8.03 | 1470.65 | 200.73 | 8.53 | 1598.15 | 201.23 | 9.03
199.74 | 7.54 | 1349.3 | 200.24 | 8.04 | 1473.2 | 200.74 | 8.54 | 1600.7 | 201.24 | 9.04
199.75 | 7.55 | 1351.75 | 200.25 | 8.05 | 1475.75 | 200.75 | 8.55 | 1603.25 | 201.25 | 9.05
199.76 | 7.56 | 1354.2 | 200.26 | 8.06 | 1478.3 | 200.76 | 8.56 | 1605.8 | 201.26 | 9.06
199.77 | 7.57 | 1356.65 | 200.27 | 8.07 | 1480.85 | 200.77 | 8.57 | 1608.35 | 201.27 | 9.07
199.78 | 7.58 | 1359.1 | 200.28 | 8.08 | 1483.4 | 200.78 | 8.58 | 1610.9 | 201.28 | 9.08
199.79 | 7.59 | 1361.55 | 200.29 | 8.09 | 1485.95 | 200.79 | 8.59 | 1613.45 | 201.29 | 9.09
199.8 | 7.6 | 1364 | 200.3 | 8.1 | 1488.5 | 200.8 | 8.6 | 1616 | 201.3 | 9.1
199.81 | 7.61 | 1366.45 | 200.31 | 8.11 | 1491.05 | 200.81 | 8.61 | 1618.55 | 201.31 | 9.11
199.82 | 7.62 | 1368.9 | 200.32 | 8.12 | 1493.6 | 200.82 | 8.62 | 1621.1 | 201.32 | 9.12
199.83 | 7.63 | 1371.35 | 200.33 | 8.13 | 1496.15 | 200.83 | 8.63 | 1623.65 | 201.33 | 9.13
199.84 | 7.64 | 1373.8 | 200.34 | 8.14 | 1498.7 | 200.84 | 8.64 | 1626.2 | 201.34 | 9.14
199.85 | 7.65 | 1376.25 | 200.35 | 8.15 | 1501.25 | 200.85 | 8.65 | 1628.75 | 201.35 | 9.15
199.86 | 7.66 | 1378.7 | 200.36 | 8.16 | 1503.8 | 200.86 | 8.66 | 1631.3 | 201.36 | 9.16
199.87 | 7.67 | 1381.15 | 200.37 | 8.17 | 1506.35 | 200.87 | 8.67 | 1633.85 | 201.37 | 9.17
199.88 | 7.68 | 1383.6 | 200.38 | 8.18 | 1508.9 | 200.88 | 8.68 | 1636.4 | 201.38 | 9.18
199.89 | 7.69 | 1386.05 | 200.39 | 8.19 | 1511.45 | 200.89 | 8.69 | 1638.95 | 201.39 | 9.19
199.9 | 7.7 | 1388.5 | 200.4 | 8.2 | 1514 | 200.9 | 8.7 | 1641.5 | 201.4 | 9.2
199.91 | 7.71 | 1390.95 | 200.41 | 8.21 | 1516.55 | 200.91 | 8.71 | 1644.05 | 201.41 | 9.21
199.92 | 7.72 | 1393.4 | 200.42 | 8.22 | 1519.1 | 200.92 | 8.72 | 1646.6 | 201.42 | 9.22
199.93 | 7.73 | 1395.85 | 200.43 | 8.23 | 1521.65 | 200.93 | 8.73 | 1649.15 | 201.43 | 9.23
199.94 | 7.74 | 1398.3 | 200.44 | 8.24 | 1524.2 | 200.94 | 8.74 | 1651.7 | 201.44 | 9.24
199.95 | 7.75 | 1400.75 | 200.45 | 8.25 | 1526.75 | 200.95 | 8.75 | 1654.25 | 201.45 | 9.25
199.96 | 7.76 | 1403.2 | 200.46 | 8.26 | 1529.3 | 200.96 | 8.76 | 1656.8 | 201.46 | 9.26
199.97 | 7.77 | 1405.65 | 200.47 | 8.27 | 1531.85 | 200.97 | 8.77 | 1659.35 | 201.47 | 9.27
199.98 | 7.78 | 1408.1 | 200.48 | 8.28 | 1534.4 | 200.98 | 8.78 | 1661.9 | 201.48 | 9.28
199.99 | 7.79 | 1410.55 | 200.49 | 8.29 | 1536.95 | 200.99 | 8.79 | 1664.45 | 201.49 | 9.29
200 | 7.8 | 1413 | 200.5 | 8.3 | 1539.5 | 201 | 8.8 | 1667 | 201.5 | 9.3
200.01 | 7.81 | 1415.5 | 200.51 | 8.31 | 1542.05 | 201.01 | 8.81 |  | 201.51 | 9.31
200.02 | 7.82 | 1418 | 200.52 | 8.32 | 1544.6 | 201.02 | 8.82 |  | 201.52 | 9.32
200.03 | 7.83 | 1420.5 | 200.53 | 8.33 | 1547.15 | 201.03 | 8.83 |  | 201.53 | 9.33
200.04 | 7.84 | 1423 | 200.54 | 8.34 | 1549.7 | 201.04 | 8.84 |  | 201.54 | 9.34
200.05 | 7.85 | 1425.5 | 200.55 | 8.35 | 1552.25 | 201.05 | 8.85 |  | 201.55 | 9.35
200.06 | 7.86 | 1428 | 200.56 | 8.36 | 1554.8 | 201.06 | 8.86 |  | 201.56 | 9.36
200.07 | 7.87 | 1430.5 | 200.57 | 8.37 | 1557.35 | 201.07 | 8.87 |  | 201.57 | 9.37
200.08 | 7.88 | 1433 | 200.58 | 8.38 | 1559.9 | 201.08 | 8.88 |  | 201.58 | 9.38
200.09 | 7.89 | 1435.5 | 200.59 | 8.39 | 1562.45 | 201.09 | 8.89 |  | 201.59 | 9.39
200.1 | 7.9 | 1438 | 200.6 | 8.4 | 1565 | 201.1 | 8.9 |  | 201.6 | 9.4
200.11 | 7.91 | 1440.5 | 200.61 | 8.41 | 1567.55 | 201.11 | 8.91 |  | 201.61 | 9.41
200.12 | 7.92 | 1443 | 200.62 | 8.42 | 1570.1 | 201.12 | 8.92 |  | 201.62 | 9.42
200.13 | 7.93 | 1445.5 | 200.63 | 8.43 | 1572.65 | 201.13 | 8.93 |  | 201.63 | 9.43
200.14 | 7.94 | 1448 | 200.64 | 8.44 | 1575.2 | 201.14 | 8.94 |  | 201.64 | 9.44
200.15 | 7.95 | 1450.5 | 200.65 | 8.45 | 1577.75 | 201.15 | 8.95 |  | 201.65 | 9.45
200.16 | 7.96 | 1453 | 200.66 | 8.46 | 1580.3 | 201.16 | 8.96 |  | 201.66 | 9.46
200.17 | 7.97 | 1455.5 | 200.67 | 8.47 | 1582.85 | 201.17 | 8.97 |  | 201.67 | 9.47
200.18 | 7.98 | 1458 | 200.68 | 8.48 | 1585.4 | 201.18 | 8.98 |  | 201.68 | 9.48
200.19 | 7.99 | 1460.5 | 200.69 | 8.49 | 1587.95 | 201.19 | 8.99 |  | 201.69 | 9.49