## Sheet1
ZG. | 192.2 | m.(M.S.L.)
| เดือน สิงหาคม 2562 | [11 empty] | ZG. | 192.2
วันที่ | ระดับน้ำ | ปริมาณน้ำ | ฝนเฉลี่ย | ความจุตลิ่ง | เฉลิมพระเกียรติ | ทุ่งช้าง | เชียงกลาง | สองแคว | ปัว | ท่าวังผา | สันติสุข | ฝนเฉลี่ย
1 | 5.21 | 737.25 | 0.028571 | 6.8 | 0 | 0 | 0 | 0 | 0 | 0.2 | 0 | 0.028571 | 197.41 | 5.21
2 | 3.52 | 401.8 | 0 | 6.8 | 0 | 0 | 0 | 0 | 0 | 0 | 0 | 0 | 195.72 | 3.52
3 | 1.59 | 146.05 | 13.7857 | 6.8 | 15.2 | 10.5 | 8.8 | 20 | 19.6 | 10.4 | 12 | 13.7857 | 193.79 | 1.59
4 | 1.71 | 158 | 79.5571 | 6.8 | 54.2 | 88.7 | 96.3 | 56.3 | 99.7 | 103.7 | 58 | 79.5571 | 193.91 | 1.71
5 | 5.75 | 858.75 | 16.6857 | 6.8 | 14 | 25.1 | 22.9 | 5.5 | 22.3 | 17 | 10 | 16.6857 | 197.95 | 5.75
6 | 5.5 | 802.5 | 1.8286 | 6.8 | 1.4 | 0.4 | 0.5 | 0 | 4 | 6.5 | 0 | 1.8286 | 197.7 | 5.5
7 | 3.26 | 359.6 | 1.3857 | 6.8 | 9.7 | 0 | 0 | 0 | 0 | 0 | 0 | 1.3857 | 195.46 | 3.26
8 | 2.08 | 195.8 | 0 | 6.8 | 0 | 0 | 0 | 0 | 0 | 0 | 0 | 0 | 194.28 | 2.08
9 | 1.86 | 173 | 20.8571 | 6.8 | 24 | 6 | 16.4 | 30.7 | 4.5 | 16.4 | 48 | 20.8571 | 194.06 | 1.86
10 | 3.51 | 400.15 | 21.4 | 6.8 | 3.5 | 22.6 | 19.5 | 50.6 | 14.8 | 18.8 | 20 | 21.4 | 195.71 | 3.51
11 | 2.73 | 279.5 | 27.1571 | 6.8 | 25.5 | 15.8 | 50 | 20.5 | 22.4 | 40.2 | 15.7 | 27.1571 | 194.93 | 2.73
12 | 2.29 | 219.8 | 16.7714 | 6.8 | 15.2 | 46.5 | 18.8 | 19 | 3.8 | 9.9 | 4.2 | 16.7714 | 194.49 | 2.29
13 | 2.38 | 230.6 | 2.1571 | 6.8 | 8.7 | 2.9 | 0.9 | 1.4 | 0.7 | 0.5 | 0 | 2.1571 | 194.58 | 2.38
14 | 2.18 | 206.8 | 4.6857 | 6.8 | 7 | 3.4 | 4.1 | 10.5 | 4.5 | 3.3 | 0 | 4.6857 | 194.38 | 2.18
15 | 1.56 | 143.2 | 12.0143 | 6.8 | 1 | 21.5 | 6.4 | 11.3 | 18.7 | 14.4 | 10.8 | 12.0143 | 193.76 | 1.56
16 | 2.38 | 230.6 | 60.4286 | 6.8 | 8 | 84.5 | 55.8 | 43.2 | 79.4 | 122.1 | 30 | 60.4286 | 194.58 | 2.38
17 | 5.86 | 885 | 17.1429 | 6.8 | 30.7 | 21.3 | 16.2 | 17.5 | 14.5 | 12.2 | 7.6 | 17.1429 | 198.06 | 5.86
18 | 6.34 | 1005 | 32.9 | 6.8 | 6.3 | 35.6 | 46.1 | 41 | 29.7 | 70.6 | 1 | 32.9 | 198.54 | 6.34
19 | 5 | 690 | 0 | 6.8 | 0 | 0 | 0 | 0 | 0 | 0 | 0 | 0 | 197.2 | 5
20 | 4.02 | 488.9 | 44.3 | 6.8 | 41.5 | 65.6 | 6.7 | 50.4 | 5.8 | 20.1 | 120 | 44.3 | 196.22 | 4.02
21 | 4.97 | 683.5 | 10.2429 | 6.8 | 14 | 11.1 | 7 | 5.7 | 17 | 15.9 | 1 | 10.2429 | 197.17 | 4.97
22 | 4.73 | 632.65 | 11.1 | 6.8 | 6.5 | 11.1 | 25.5 | 14.8 | 6.5 | 5.8 | 7.5 | 11.1 | 196.93 | 4.73
23 | 3.27 | 361.2 | 40.2143 | 6.8 | 3.6 | 92.6 | 46.1 | 50.5 | 36.8 | 45.6 | 6.3 | 40.2143 | 195.47 | 3.27
24 | 5.11 | 714.75 | 13.2857 | 6.8 | 11.5 | 11.2 | 12 | 18.5 | 18.6 | 1.2 | 20 | 13.2857 | 197.31 | 5.11
25 | 5.13 | 719.25 | 15.5571 | 6.8 | 10 | 6.3 | 7.2 | 12 | 2.5 | 3.9 | 67 | 15.5571 | 197.33 | 5.13
26 | 4.37 | 558.85 | 1.1714 | 6.8 | 0 | 0 | 1.3 | 5.4 | 1.4 | 0.1 | 0 | 1.1714 | 196.57 | 4.37
27 | 3.74 | 439.5 | 28.2286 | 6.8 | 9.4 | 29.7 | 28.7 | 50 | 24.5 | 26.7 | 28.6 | 28.2286 | 195.94 | 3.74
28 | 3.73 | 437.75 | 7.8 | 6.8 | 44.2 | 2.2 | 1.6 | 4.4 | 1.3 | 0.9 | 0 | 7.8 | 195.93 | 3.73
29 | 3.43 | 386.95 | 5.1857 | 6.8 | 17.7 | 8.2 | 3 | 4.4 | 0.5 | 2.5 | 0 | 5.1857 | 195.63 | 3.43
30 | 2.72 | 278 | 9.6571 | 6.8 | 7.2 | 9.4 | 11.1 | 16.5 | 11.3 | 12.1 | 0 | 9.6571 | 194.92 | 2.72
31 | 3.02 | 323 | 20.4571 | 6.8 | 10.6 | 29.2 | 35.9 | 13 | 6.4 | 8.1 | 40 | 20.4571 | 195.22 | 3.02

## analysis 62-1
ตารางแสดงวิธีการคำนวณหา Distribution graph และ Unit Hydrograph
ของสถานี N.1
วันที่ | ปริมาณฝน | ปริมาณน้ำสูงสุด | Base flow | Net Flow | Distribution | Unit hydrograph
พ.ศ. 2562 | มม. | ลบ.ม. / วิ | ลบ.ม. / วิ | ลบ.ม./วิ | % | ลบ.ม. / วิ / 1มม.
1986 |  | ( 1 ) | ( 2 ) | ( 3 ) = ( 1 ) - ( 2 ) | ( 4 ) = ( 3 ) / รวม ( 3 )*100 | ( 5 ) = ( 3 ) / depth( 3 )
a | b | c | d | e | f | g
สิงหาคม |  |  |  | (c-d) | (e/น้ำท่า)x100 | (e/depth)
1 | 0.028571 | 737.25
2 | 0 | 401.8
3 | 13.7857 | 146.05 | 146.05 | 0 | 0 | 0
4 | 79.5571 | 158 | 150.5417 | 7.4583 | 0.47294 | 0.24961
5 | 16.6857 | 858.75 | 155.0333 | 703.7167 | 44.6231 | 23.5511
6 | 1.8286 | 802.5 | 159.525 | 642.975 | 40.7714 | 21.5182
7 | 1.3857 | 359.6 | 164.0167 | 195.5833 | 12.402 | 6.5455
8 | 0 | 195.8 | 168.5083 | 27.2917 | 1.7306 | 0.91336
9 | 20.8571 | 173 | 173 | 0 | 0 | 0
10 | 21.4 | 400.15
11 | 27.1571 | 279.5
12 | 16.7714 | 219.8
13 | 2.1571 | 230.6
14 | 4.6857 | 206.8
15 | 12.0143 | 143.2
16 | 60.4286 | 230.6
17 | 17.1429 | 885
18 | 32.9 | 1005
19 | 0 | 690
20 | 44.3 | 488.9
21 | 10.2429 | 683.5
22 | 11.1 | 632.65
23 | 40.2143 | 361.2
24 | 13.2857 | 714.75
25 | 15.5571 | 719.25
26 | 1.1714 | 558.85
27 | 28.2286 | 439.5
28 | 7.8 | 437.75
29 | 5.1857 | 386.95 |  |  |  |  | ฝนส่วนเกิน | (Excess Rainfall) |  | 29.8805 | มม.
30 | 9.6571 | 278 |  |  |  |  | ฝนรวม | (Effective Rainfall) |  | 93.3429 | มม.
31 | 20.4571 | 323 |  |  |  |  | สัมประสิทธิ์การเกิดน้ำท่า | (Runoff coefficient) |  | 32.0115 | %
|  |  | น้ำท่ารวม | 1577.025 | 100 | 52.7778 |  |  | RO = Excess rainfall / Effective rainfall
Volume. = น้ำท่า x 8,6400/1,000,000 |  |  | (ปริมาตร) | 136.255 |  | 4.56
Depth = Volumex1,000 / D.A. |  |  | (ความสูง) | 29.8805 |  | 1
พื้นที่รับน้ำฝน (DA.) |  | 4560 | ตร.กม.
ฝนรวม (Effective Rf.) |  | 93.3429 | มม. (วันที่ 3 -4 ส.ค.2562)
สัมประสิทธิ์การเกิดน้ำท่า |  | 32.0115 | % (Runoff coefficient)

## foracast-62(1)
ตารางแสดงการพยากรณ์หาปริมาณน้ำแม่น้ำน่านที่สถานี N.1 อ.เมือง จ. น่าน
โดยใช้ Unit Hydrograph และปริมาณน้ำฝน
| มม. | ลบม./วิ./1มม. | RO. - % |  |  |  | วันที่ | [7 empty] | Baseflow | 146.1
วันที่ | ปริมาณฝน | UH. | 0.32 | 1 | 2 | 3 | 4 | 5 | 6 | 7 | 8 | 9 | 10 | 11 | Disc. | Disc.+Baseflow
2562 | a | b | c | d | e | f | g | h | i | j | k | l | m | n | o | p
ส.ค. | ฝนเฉลี่ย | จากคำนวณ | ax0.166 | 1cxb1...n | 2cxb1...n | 3cxb1...n | 4cxb1...n | 5cxb1...n | 6cxb1...n | 7cxb1...n | 8cxb1...n | 9cxb1...n | 10cxb1...n | 11cxb1...n | รวม d......n | l+baseflow
3 | 13.7857 | 0 | 4.4114 | 1 d: 0; วันที่ 11 o: 0; วันที่ 11 p: 146.1 |  | เดือน สิงหาคม 2562
4 | 79.5571 | 0.24961 | 25.4583 | 1 d: 1.1011; 2 e: 0; วันที่ 11 o: 1.1011; วันที่ 11 p: 147.2011 |  | สถานี | 3 | 4 | 5
5 |  | 23.5511 | 0 | 1 d: 103.8938; 2 e: 6.3545; 3 f: 0; วันที่ 11 o: 110.2483; วันที่ 11 p: 256.3483 | ระดับน้ำสูงสุด | เฉลิมพระเกียรติ | 15.2 | 54.2 | 14
6 |  | 21.5182 | 0 | 1 d: 94.9261; 2 e: 599.5695; 3 f: 0; วันที่ 4 g: 0; วันที่ 11 o: 694.4956; วันที่ 11 p: 840.5956 | 5.67 ม. | ทุ่งช้าง | 10.5 | 88.7 | 25.1
7 |  | 6.5455 | 0 | 1 d: 28.8751; 2 e: 547.8173; 3 f: 0; วันที่ 4 g: 0; วันที่ 5 h: 0; วันที่ 11 o: 576.6924; วันที่ 11 p: 722.7924 |  | เชียงกลาง | 8.8 | 96.3 | 22.9
8 |  | 0.91336 | 0 | 4.0292 | 166.6378 | 0 | 0 | 0 | 0 | [5 empty] | 170.667 | 316.767 |  | สองแคว | 20 | 56.3 | 5.5
9 |  | 0 | 0 | 0 | 23.2526 | 0 | 0 | 0 | 0 | 0 |  |  |  |  | 23.2526 | 169.3526 |  | ปัว | 19.6 | 99.7 | 22.3
10 |  |  |  | 0 | 0 | 0 | 0 | 0 | 0 | 0 | 0 |  |  |  | 0 | 146.1 |  | ท่าวังผา | 10.4 | 103.7 | 17
|  |  |  | 0 | 0 | 0 | 0 | 0 | 0 | 0 | 0 | 0 |  |  | 0 | 146.1 |  | สันติสุข | 12 | 58 | 10
|  |  |  | 0 | 0 | 0 | 0 | 0 | 0 | 0 | 0 | 0 | 0 |  |  |  |  | เฉลี่ย | 13.7857 | 79.5571 | 16.6857
|  |  |  | 0 | 0 | 0 | 0 | 0 | 0 | 0 | 0 | 0 | 0 | 0
[5 empty] | 0 | 0 | 0 | 0 | 0 | 0 | 0 | 0 | 0 | 0
[6 empty] | 0 | 0 | 0 | 0 | 0 | 0 | 0 | 0 | 0
[7 empty] | 0 | 0 | 0 | 0 | 0 | 0 | 0 | 0
[8 empty] | 0 | 0 | 0 | 0 | 0 | 0 | 0
[9 empty] | 0 | 0 | 0 | 0 | 0 | 0
[10 empty] | 0 | 0 | 0 | 0 | 0
[11 empty] | 0 | 0 | 0 | 0
[12 empty] | 0 | 0 | 0
[13 empty] | 0 | 0
0
=

## analysis 62-2
ตารางแสดงวิธีการคำนวณหา Distribution graph และ Unit Hydrograph
ของสถานี N.1
วันที่ | ปริมาณฝน | ปริมาณน้ำสูงสุด | Base flow | Net Flow | Distribution | Unit hydrograph
พ.ศ. 2562 | มม. | ลบ.ม. / วิ | ลบ.ม. / วิ | ลบ.ม./วิ | % | ลบ.ม. / วิ / 1มม.
1986 |  | ( 1 ) | ( 2 ) | ( 3 ) = ( 1 ) - ( 2 ) | ( 4 ) = ( 3 ) / รวม ( 3 )*100 | ( 5 ) = ( 3 ) / depth( 3 )
a | b | c | d | e | f | g
สิงหาคม |  |  |  | (c-d) | (e/น้ำท่า)x100 | (e/depth)
1 | 0.028571 | 737.25
2 | 0 | 401.8
3 | 13.7857 | 146.05
4 | 79.5571 | 158
5 | 16.6857 | 858.75
6 | 1.8286 | 802.5
7 | 1.3857 | 359.6
8 | 0 | 195.8
9 | 20.8571 | 173
10 | 21.4 | 400.15
11 | 27.1571 | 279.5
12 | 16.7714 | 219.8
13 | 2.1571 | 230.6
14 | 4.6857 | 206.8
15 | 12.0143 | 143.2
16 | 60.4286 | 230.6
17 | 17.1429 | 885
18 | 32.9 | 1005
19 | 0 | 690
20 | 44.3 | 488.9
21 | 10.2429 | 683.5
22 | 11.1 | 632.65
23 | 40.2143 | 361.2 | 361.2 | 0 | 0 | 0
24 | 13.2857 | 714.75 | 365.4917 | 349.2583 | 34.9354 | 18.4381
25 | 15.5571 | 719.25 | 369.7833 | 349.4667 | 34.9563 | 18.4491
26 | 1.1714 | 558.85 | 374.075 | 184.775 | 18.4826 | 9.7547
27 | 28.2286 | 439.5 | 378.3667 | 61.1333 | 6.115 | 3.2274
28 | 7.8 | 437.75 | 382.6583 | 55.0917 | 5.5107 | 2.9084
29 | 5.1857 | 386.95 | 386.95 | 0 | 0 | 0 | ฝนส่วนเกิน | (Excess Rainfall) |  | 18.9422 | มม.
30 | 9.6571 | 278 |  |  |  |  | ฝนรวม | (Effective Rainfall) |  | 53.5 | มม.
31 | 20.4571 | 323 |  |  |  |  | สัมประสิทธิ์การเกิดน้ำท่า | (Runoff coefficient) |  | 35.4059 | %
|  |  | น้ำท่ารวม | 999.725 | 100 | 52.7778 |  |  | RO = Excess rainfall / Effective rainfall
Volume. = น้ำท่า x 8,6400/1,000,000 |  |  | (ปริมาตร) | 86.3762 |  | 4.56
Depth = Volumex1,000 / D.A. |  |  | (ความสูง) | 18.9422 |  | 1
พื้นที่รับน้ำฝน (DA.) |  | 4560 | ตร.กม.
ฝนรวม (Effective Rf.) |  | 53.5 | มม. (วันที่ 23 -24 ส.ค.2562)
สัมประสิทธิ์การเกิดน้ำท่า |  | 35.4059 | % (Runoff coefficient)

## foracast-62 (2)
ตารางแสดงการพยากรณ์หาปริมาณน้ำแม่น้ำน่านที่สถานี N.1 อ.เมือง จ. น่าน
โดยใช้ Unit Hydrograph และปริมาณน้ำฝน
| มม. | ลบม./วิ./1มม. | RO. - % |  |  |  | วันที่ | [7 empty] | Baseflow | 361.2
วันที่ | ปริมาณฝน | UH. | 0.354 | 1 | 2 | 3 | 4 | 5 | 6 | 7 | 8 | 9 | 10 | 11 | Disc. | Disc.+Baseflow
2562 | a | b | 3 | d | e | f | g | h | i | j | k | l | m | n | o | p
ส.ค. | ฝนเฉลี่ย | จากคำนวณ | ax0.166 | 1cxb1...n | 2cxb1...n | 3cxb1...n | 4cxb1...n | 5cxb1...n | 6cxb1...n | 7cxb1...n | 8cxb1...n | 9cxb1...n | 10cxb1...n | 11cxb1...n | รวม d......n | l+baseflow
23 | 40.2 | 0 | 14.2308 | 1 d: 0; วันที่ 11 o: 0; วันที่ 11 p: 361.2 |  | เดือน สิงหาคม 2562
24 | 13.3 | 18.4381 | 4.7082 | 1 d: 262.3896; 2 e: 0; วันที่ 11 o: 262.3896; วันที่ 11 p: 623.5896 |  | สถานี | 23 | 24 | 25
25 |  | 18.4491 | 0 | 1 d: 262.5461; 2 e: 86.8105; 3 f: 0; วันที่ 11 o: 349.3566; วันที่ 11 p: 710.5566 | ระดับน้ำสูงสุด | เฉลิมพระเกียรติ | 3.6 | 11.5 | 10
26 |  | 9.7547 | 0 | 1 d: 138.8171; 2 e: 86.8623; 3 f: 0; วันที่ 4 g: 0; วันที่ 11 o: 225.6794; วันที่ 11 p: 586.8794 | 5.09 ม. | ทุ่งช้าง | 92.6 | 11.2 | 6.3
27 |  | 3.2274 | 0 | 1 d: 45.928; 2 e: 45.9271; 3 f: 0; วันที่ 4 g: 0; วันที่ 5 h: 0; วันที่ 11 o: 91.8551; วันที่ 11 p: 453.0551 |  | เชียงกลาง | 46.1 | 12 | 7.2
28 |  | 2.9084 | 0 | 41.3891 | 15.1951 | 0 | 0 | 0 | 0 | [5 empty] | 56.5842 | 417.7842 |  | สองแคว | 50.5 | 18.5 | 12
29 |  | 0 | 0 | 0 | 13.6934 | 0 | 0 | 0 | 0 | 0 |  |  |  |  | 13.6934 | 374.8934 |  | ปัว | 36.8 | 18.6 | 2.5
30 |  |  |  | 0 | 0 | 0 | 0 | 0 | 0 | 0 | 0 |  |  |  | 0 | 361.2 |  | ท่าวังผา | 45.6 | 1.2 | 3.9
|  |  |  | 0 | 0 | 0 | 0 | 0 | 0 | 0 | 0 | 0 |  |  | 0 | 361.2 |  | สันติสุข | 6.3 | 20 | 67
|  |  |  | 0 | 0 | 0 | 0 | 0 | 0 | 0 | 0 | 0 | 0 |  |  |  |  | เฉลี่ย | 40.2143 | 13.2857 | 15.5571
|  |  |  | 0 | 0 | 0 | 0 | 0 | 0 | 0 | 0 | 0 | 0 | 0
[5 empty] | 0 | 0 | 0 | 0 | 0 | 0 | 0 | 0 | 0 | 0
[6 empty] | 0 | 0 | 0 | 0 | 0 | 0 | 0 | 0 | 0
[7 empty] | 0 | 0 | 0 | 0 | 0 | 0 | 0 | 0
[8 empty] | 0 | 0 | 0 | 0 | 0 | 0 | 0
[9 empty] | 0 | 0 | 0 | 0 | 0 | 0
[10 empty] | 0 | 0 | 0 | 0 | 0
[11 empty] | 0 | 0 | 0 | 0
[12 empty] | 0 | 0 | 0
[13 empty] | 0 | 0
0
=

## N.1-2019
ความสัมพันธ์ระหว่างระดับน้ำ - ปริมาณน้ำ (ปีน้ำ 2019)
สถานี N.1 แม่น้ำน่าน อ.เมือง จ.น่าน ( 16 มิ.ย.2563 ) | [11 empty] | ZG. | 192.2
( 1 Apr,2019 - 31 Mar,2020 ) | [13 empty] | 0.5
ระดับน้ำ | ระดับน้ำ | ปริมาณน้ำ | ระดับน้ำ | ระดับน้ำ | ปริมาณน้ำ | ระดับน้ำ | ระดับน้ำ | ปริมาณน้ำ | ระดับน้ำ | ระดับน้ำ | ปริมาณน้ำ
ม.(รทก.) | ม.(รสม.) | ลบ.ม./วิ | ม.(รทก.) | ม.(รสม.) | ลบ.ม./วิ | ม.(รทก.) | ม.(รสม.) | ลบ.ม./วิ | ม.(รทก.) | ม.(รสม.) | ลบ.ม./วิ | GH. | Diff | Q
191.6 | -0.6 | 0 | 192.1 | -0.1 | 13 | 192.6 | 0.4 | 40.5 | 193.1 | 0.9 | 82 | 191.6 | 1 | 0
191.61 | -0.59 | 0.1 | 192.11 | -0.09 | 13.45 | 192.61 | 0.41 | 41.25 | 193.11 | 0.91 | 82.9 | 191.7 | 1.5 | 1
191.62 | -0.58 | 0.2 | 192.12 | -0.08 | 13.9 | 192.62 | 0.42 | 42 | 193.12 | 0.92 | 83.8 | 191.8 | 3 | 2.5
191.63 | -0.57 | 0.3 | 192.13 | -0.07 | 14.35 | 192.63 | 0.43 | 42.75 | 193.13 | 0.93 | 84.7 | 191.9 | 3.5 | 5.5
191.64 | -0.56 | 0.4 | 192.14 | -0.06 | 14.8 | 192.64 | 0.44 | 43.5 | 193.14 | 0.94 | 85.6 | 192 | 4 | 9
191.65 | -0.55 | 0.5 | 192.15 | -0.05 | 15.25 | 192.65 | 0.45 | 44.25 | 193.15 | 0.95 | 86.5 | 192.1 | 4.5 | 13
191.66 | -0.54 | 0.6 | 192.16 | -0.04 | 15.7 | 192.66 | 0.46 | 45 | 193.16 | 0.96 | 87.4 | 192.2 | 5 | 17.5
191.67 | -0.53 | 0.7 | 192.17 | -0.03 | 16.15 | 192.67 | 0.47 | 45.75 | 193.17 | 0.97 | 88.3 | 192.3 | 5.5 | 22.5
191.68 | -0.52 | 0.8 | 192.18 | -0.02 | 16.6 | 192.68 | 0.48 | 46.5 | 193.18 | 0.98 | 89.2 | 192.4 | 6 | 28
191.69 | -0.51 | 0.9 | 192.19 | -0.01 | 17.05 | 192.69 | 0.49 | 47.25 | 193.19 | 0.99 | 90.1 | 192.5 | 6.5 | 34
191.7 | -0.5 | 1 | 192.2 | 6.0819e-15 | 17.5 | 192.7 | 0.5 | 48 | 193.2 | 1 | 91 | 192.6 | 7.5 | 40.5
191.71 | -0.49 | 1.15 | 192.21 | 0.01 | 18 | 192.71 | 0.51 | 48.8 | 193.21 | 1.01 | 91.9 | 192.7 | 8 | 48
191.72 | -0.48 | 1.3 | 192.22 | 0.02 | 18.5 | 192.72 | 0.52 | 49.6 | 193.22 | 1.02 | 92.8 | 192.8 | 8.5 | 56
191.73 | -0.47 | 1.45 | 192.23 | 0.03 | 19 | 192.73 | 0.53 | 50.4 | 193.23 | 1.03 | 93.7 | 192.9 | 8.5 | 64.5
191.74 | -0.46 | 1.6 | 192.24 | 0.04 | 19.5 | 192.74 | 0.54 | 51.2 | 193.24 | 1.04 | 94.6 | 193 | 9 | 73
191.75 | -0.45 | 1.75 | 192.25 | 0.05 | 20 | 192.75 | 0.55 | 52 | 193.25 | 1.05 | 95.5 | 193.1 | 9 | 82
191.76 | -0.44 | 1.9 | 192.26 | 0.06 | 20.5 | 192.76 | 0.56 | 52.8 | 193.26 | 1.06 | 96.4 | 193.2 | 9 | 91
191.77 | -0.43 | 2.05 | 192.27 | 0.07 | 21 | 192.77 | 0.57 | 53.6 | 193.27 | 1.07 | 97.3 | 193.3 | 9 | 100
191.78 | -0.42 | 2.2 | 192.28 | 0.08 | 21.5 | 192.78 | 0.58 | 54.4 | 193.28 | 1.08 | 98.2 | 193.4 | 9.5 | 109
191.79 | -0.41 | 2.35 | 192.29 | 0.09 | 22 | 192.79 | 0.59 | 55.2 | 193.29 | 1.09 | 99.1 | 193.5 | 9.5 | 118.5
191.8 | -0.4 | 2.5 | 192.3 | 0.1 | 22.5 | 192.8 | 0.6 | 56 | 193.3 | 1.1 | 100 | 193.6 | 9.5 | 128
191.81 | -0.39 | 2.8 | 192.31 | 0.11 | 23.05 | 192.81 | 0.61 | 56.85 | 193.31 | 1.11 | 100.9 | 193.7 | 9.5 | 137.5
191.82 | -0.38 | 3.1 | 192.32 | 0.12 | 23.6 | 192.82 | 0.62 | 57.7 | 193.32 | 1.12 | 101.8 | 193.8 | 10 | 147
191.83 | -0.37 | 3.4 | 192.33 | 0.13 | 24.15 | 192.83 | 0.63 | 58.55 | 193.33 | 1.13 | 102.7 | 193.9 | 10 | 157
191.84 | -0.36 | 3.7 | 192.34 | 0.14 | 24.7 | 192.84 | 0.64 | 59.4 | 193.34 | 1.14 | 103.6 | 194 | 10 | 167
191.85 | -0.35 | 4 | 192.35 | 0.15 | 25.25 | 192.85 | 0.65 | 60.25 | 193.35 | 1.15 | 104.5 | 194.1 | 10 | 177
191.86 | -0.34 | 4.3 | 192.36 | 0.16 | 25.8 | 192.86 | 0.66 | 61.1 | 193.36 | 1.16 | 105.4 | 194.2 | 11 | 187
191.87 | -0.33 | 4.6 | 192.37 | 0.17 | 26.35 | 192.87 | 0.67 | 61.95 | 193.37 | 1.17 | 106.3 | 194.3 | 11 | 198
191.88 | -0.32 | 4.9 | 192.38 | 0.18 | 26.9 | 192.88 | 0.68 | 62.8 | 193.38 | 1.18 | 107.2 | 194.4 | 12 | 209
191.89 | -0.31 | 5.2 | 192.39 | 0.19 | 27.45 | 192.89 | 0.69 | 63.65 | 193.39 | 1.19 | 108.1 | 194.5 | 12 | 221
191.9 | -0.3 | 5.5 | 192.4 | 0.2 | 28 | 192.9 | 0.7 | 64.5 | 193.4 | 1.2 | 109 | 194.6 | 13.5 | 233
191.91 | -0.29 | 5.85 | 192.41 | 0.21 | 28.6 | 192.91 | 0.71 | 65.35 | 193.41 | 1.21 | 109.95 | 194.7 | 13.5 | 246.5
191.92 | -0.28 | 6.2 | 192.42 | 0.22 | 29.2 | 192.92 | 0.72 | 66.2 | 193.42 | 1.22 | 110.9 | 194.8 | 15 | 260
191.93 | -0.27 | 6.55 | 192.43 | 0.23 | 29.8 | 192.93 | 0.73 | 67.05 | 193.43 | 1.23 | 111.85 | 194.9 | 15 | 275
191.94 | -0.26 | 6.9 | 192.44 | 0.24 | 30.4 | 192.94 | 0.74 | 67.9 | 193.44 | 1.24 | 112.8 | 195 | 15 | 290
191.95 | -0.25 | 7.25 | 192.45 | 0.25 | 31 | 192.95 | 0.75 | 68.75 | 193.45 | 1.25 | 113.75 | 195.1 | 15 | 305
191.96 | -0.24 | 7.6 | 192.46 | 0.26 | 31.6 | 192.96 | 0.76 | 69.6 | 193.46 | 1.26 | 114.7 | 195.2 | 15 | 320
191.97 | -0.23 | 7.95 | 192.47 | 0.27 | 32.2 | 192.97 | 0.77 | 70.45 | 193.47 | 1.27 | 115.65 | 195.3 | 15 | 335
191.98 | -0.22 | 8.3 | 192.48 | 0.28 | 32.8 | 192.98 | 0.78 | 71.3 | 193.48 | 1.28 | 116.6 | 195.4 | 16 | 350
191.99 | -0.21 | 8.65 | 192.49 | 0.29 | 33.4 | 192.99 | 0.79 | 72.15 | 193.49 | 1.29 | 117.55 | 195.5 | 16 | 366
192 | -0.2 | 9 | 192.5 | 0.3 | 34 | 193 | 0.8 | 73 | 193.5 | 1.3 | 118.5 | 195.6 | 16.5 | 382
192.01 | -0.19 | 9.4 | 192.51 | 0.31 | 34.65 | 193.01 | 0.81 | 73.9 | 193.51 | 1.31 | 119.45 | 195.7 | 16.5 | 398.5
192.02 | -0.18 | 9.8 | 192.52 | 0.32 | 35.3 | 193.02 | 0.82 | 74.8 | 193.52 | 1.32 | 120.4 | 195.8 | 17.5 | 415
192.03 | -0.17 | 10.2 | 192.53 | 0.33 | 35.95 | 193.03 | 0.83 | 75.7 | 193.53 | 1.33 | 121.35 | 195.9 | 17.5 | 432.5
192.04 | -0.16 | 10.6 | 192.54 | 0.34 | 36.6 | 193.04 | 0.84 | 76.6 | 193.54 | 1.34 | 122.3 | 196 | 17.5 | 450
192.05 | -0.15 | 11 | 192.55 | 0.35 | 37.25 | 193.05 | 0.85 | 77.5 | 193.55 | 1.35 | 123.25 | 196.1 | 17.5 | 467.5
192.06 | -0.14 | 11.4 | 192.56 | 0.36 | 37.9 | 193.06 | 0.86 | 78.4 | 193.56 | 1.36 | 124.2 | 196.2 | 19.5 | 485
192.07 | -0.13 | 11.8 | 192.57 | 0.37 | 38.55 | 193.07 | 0.87 | 79.3 | 193.57 | 1.37 | 125.15 | 196.3 | 19.5 | 504.5
192.08 | -0.12 | 12.2 | 192.58 | 0.38 | 39.2 | 193.08 | 0.88 | 80.2 | 193.58 | 1.38 | 126.1 | 196.4 | 20.5 | 524
192.09 | -0.11 | 12.6 | 192.59 | 0.39 | 39.85 | 193.09 | 0.89 | 81.1 | 193.59 | 1.39 | 127.05 | 196.5 | 20.5 | 544.5
ความสัมพันธ์ระหว่างระดับน้ำ - ปริมาณน้ำ (ปีน้ำ 2019) | [11 empty] | 196.6 | 20.5 | 565
สถานี N.1 แม่น้ำน่าน อ.เมือง จ.น่าน ( 16 มิ.ย.2563 ) | [11 empty] | 196.7 | 20.5 | 585.5
( 1 Apr,2019 - 31 Mar,2020 ) | [11 empty] | 196.8 | 20.5 | 606
ระดับน้ำ | ระดับน้ำ | ปริมาณน้ำ | ระดับน้ำ | ระดับน้ำ | ปริมาณน้ำ | ระดับน้ำ | ระดับน้ำ | ปริมาณน้ำ | ระดับน้ำ | ระดับน้ำ | ปริมาณน้ำ | 196.9 | 20.5 | 626.5
ม.(รทก.) | ม.(รสม.) | ลบ.ม./วิ | ม.(รทก.) | ม.(รสม.) | ลบ.ม./วิ | ม.(รทก.) | ม.(รสม.) | ลบ.ม./วิ | ม.(รทก.) | ม.(รสม.) | ลบ.ม./วิ | 197 | 21.5 | 647
193.6 | 1.4 | 128 | 194.1 | 1.9 | 177 | 194.6 | 2.4 | 233 | 195.1 | 2.9 | 305 | 197.1 | 21.5 | 668.5
193.61 | 1.41 | 128.95 | 194.11 | 1.91 | 178 | 194.61 | 2.41 | 234.35 | 195.11 | 2.91 | 306.5 | 197.2 | 22.5 | 690
193.62 | 1.42 | 129.9 | 194.12 | 1.92 | 179 | 194.62 | 2.42 | 235.7 | 195.12 | 2.92 | 308 | 197.3 | 22.5 | 712.5
193.63 | 1.43 | 130.85 | 194.13 | 1.93 | 180 | 194.63 | 2.43 | 237.05 | 195.13 | 2.93 | 309.5 | 197.4 | 22.5 | 735
193.64 | 1.44 | 131.8 | 194.14 | 1.94 | 181 | 194.64 | 2.44 | 238.4 | 195.14 | 2.94 | 311 | 197.5 | 22.5 | 757.5
193.65 | 1.45 | 132.75 | 194.15 | 1.95 | 182 | 194.65 | 2.45 | 239.75 | 195.15 | 2.95 | 312.5 | 197.6 | 22.5 | 780
193.66 | 1.46 | 133.7 | 194.16 | 1.96 | 183 | 194.66 | 2.46 | 241.1 | 195.16 | 2.96 | 314 | 197.7 | 22.5 | 802.5
193.67 | 1.47 | 134.65 | 194.17 | 1.97 | 184 | 194.67 | 2.47 | 242.45 | 195.17 | 2.97 | 315.5 | 197.8 | 22.5 | 825
193.68 | 1.48 | 135.6 | 194.18 | 1.98 | 185 | 194.68 | 2.48 | 243.8 | 195.18 | 2.98 | 317 | 197.9 | 22.5 | 847.5
193.69 | 1.49 | 136.55 | 194.19 | 1.99 | 186 | 194.69 | 2.49 | 245.15 | 195.19 | 2.99 | 318.5 | 198 | 25 | 870
193.7 | 1.5 | 137.5 | 194.2 | 2 | 187 | 194.7 | 2.5 | 246.5 | 195.2 | 3 | 320 | 198.1 | 25 | 895
193.71 | 1.51 | 138.45 | 194.21 | 2.01 | 188.1 | 194.71 | 2.51 | 247.85 | 195.21 | 3.01 | 321.5 | 198.2 | 25 | 920
193.72 | 1.52 | 139.4 | 194.22 | 2.02 | 189.2 | 194.72 | 2.52 | 249.2 | 195.22 | 3.02 | 323 | 198.3 | 25 | 945
193.73 | 1.53 | 140.35 | 194.23 | 2.03 | 190.3 | 194.73 | 2.53 | 250.55 | 195.23 | 3.03 | 324.5 | 198.4 | 25 | 970
193.74 | 1.54 | 141.3 | 194.24 | 2.04 | 191.4 | 194.74 | 2.54 | 251.9 | 195.24 | 3.04 | 326 | 198.5 | 25 | 995
193.75 | 1.55 | 142.25 | 194.25 | 2.05 | 192.5 | 194.75 | 2.55 | 253.25 | 195.25 | 3.05 | 327.5 | 198.6 | 25 | 1020
193.76 | 1.56 | 143.2 | 194.26 | 2.06 | 193.6 | 194.76 | 2.56 | 254.6 | 195.26 | 3.06 | 329 | 198.7 | 25 | 1045
193.77 | 1.57 | 144.15 | 194.27 | 2.07 | 194.7 | 194.77 | 2.57 | 255.95 | 195.27 | 3.07 | 330.5 | 198.8 | 25 | 1070
193.78 | 1.58 | 145.1 | 194.28 | 2.08 | 195.8 | 194.78 | 2.58 | 257.3 | 195.28 | 3.08 | 332 | 198.9 | 25 | 1095
193.79 | 1.59 | 146.05 | 194.29 | 2.09 | 196.9 | 194.79 | 2.59 | 258.65 | 195.29 | 3.09 | 333.5 | 199 |  | 1120
193.8 | 1.6 | 147 | 194.3 | 2.1 | 198 | 194.8 | 2.6 | 260 | 195.3 | 3.1 | 335
193.81 | 1.61 | 148 | 194.31 | 2.11 | 199.1 | 194.81 | 2.61 | 261.5 | 195.31 | 3.11 | 336.5
193.82 | 1.62 | 149 | 194.32 | 2.12 | 200.2 | 194.82 | 2.62 | 263 | 195.32 | 3.12 | 338
193.83 | 1.63 | 150 | 194.33 | 2.13 | 201.3 | 194.83 | 2.63 | 264.5 | 195.33 | 3.13 | 339.5
193.84 | 1.64 | 151 | 194.34 | 2.14 | 202.4 | 194.84 | 2.64 | 266 | 195.34 | 3.14 | 341
193.85 | 1.65 | 152 | 194.35 | 2.15 | 203.5 | 194.85 | 2.65 | 267.5 | 195.35 | 3.15 | 342.5
193.86 | 1.66 | 153 | 194.36 | 2.16 | 204.6 | 194.86 | 2.66 | 269 | 195.36 | 3.16 | 344
193.87 | 1.67 | 154 | 194.37 | 2.17 | 205.7 | 194.87 | 2.67 | 270.5 | 195.37 | 3.17 | 345.5
193.88 | 1.68 | 155 | 194.38 | 2.18 | 206.8 | 194.88 | 2.68 | 272 | 195.38 | 3.18 | 347
193.89 | 1.69 | 156 | 194.39 | 2.19 | 207.9 | 194.89 | 2.69 | 273.5 | 195.39 | 3.19 | 348.5
193.9 | 1.7 | 157 | 194.4 | 2.2 | 209 | 194.9 | 2.7 | 275 | 195.4 | 3.2 | 350
193.91 | 1.71 | 158 | 194.41 | 2.21 | 210.2 | 194.91 | 2.71 | 276.5 | 195.41 | 3.21 | 351.6
193.92 | 1.72 | 159 | 194.42 | 2.22 | 211.4 | 194.92 | 2.72 | 278 | 195.42 | 3.22 | 353.2
193.93 | 1.73 | 160 | 194.43 | 2.23 | 212.6 | 194.93 | 2.73 | 279.5 | 195.43 | 3.23 | 354.8
193.94 | 1.74 | 161 | 194.44 | 2.24 | 213.8 | 194.94 | 2.74 | 281 | 195.44 | 3.24 | 356.4
193.95 | 1.75 | 162 | 194.45 | 2.25 | 215 | 194.95 | 2.75 | 282.5 | 195.45 | 3.25 | 358
193.96 | 1.76 | 163 | 194.46 | 2.26 | 216.2 | 194.96 | 2.76 | 284 | 195.46 | 3.26 | 359.6
193.97 | 1.77 | 164 | 194.47 | 2.27 | 217.4 | 194.97 | 2.77 | 285.5 | 195.47 | 3.27 | 361.2
193.98 | 1.78 | 165 | 194.48 | 2.28 | 218.6 | 194.98 | 2.78 | 287 | 195.48 | 3.28 | 362.8
193.99 | 1.79 | 166 | 194.49 | 2.29 | 219.8 | 194.99 | 2.79 | 288.5 | 195.49 | 3.29 | 364.4
194 | 1.8 | 167 | 194.5 | 2.3 | 221 | 195 | 2.8 | 290 | 195.5 | 3.3 | 366
194.01 | 1.81 | 168 | 194.51 | 2.31 | 222.2 | 195.01 | 2.81 | 291.5 | 195.51 | 3.31 | 367.6
194.02 | 1.82 | 169 | 194.52 | 2.32 | 223.4 | 195.02 | 2.82 | 293 | 195.52 | 3.32 | 369.2
194.03 | 1.83 | 170 | 194.53 | 2.33 | 224.6 | 195.03 | 2.83 | 294.5 | 195.53 | 3.33 | 370.8
194.04 | 1.84 | 171 | 194.54 | 2.34 | 225.8 | 195.04 | 2.84 | 296 | 195.54 | 3.34 | 372.4
194.05 | 1.85 | 172 | 194.55 | 2.35 | 227 | 195.05 | 2.85 | 297.5 | 195.55 | 3.35 | 374
194.06 | 1.86 | 173 | 194.56 | 2.36 | 228.2 | 195.06 | 2.86 | 299 | 195.56 | 3.36 | 375.6
194.07 | 1.87 | 174 | 194.57 | 2.37 | 229.4 | 195.07 | 2.87 | 300.5 | 195.57 | 3.37 | 377.2
194.08 | 1.88 | 175 | 194.58 | 2.38 | 230.6 | 195.08 | 2.88 | 302 | 195.58 | 3.38 | 378.8
194.09 | 1.89 | 176 | 194.59 | 2.39 | 231.8 | 195.09 | 2.89 | 303.5 | 195.59 | 3.39 | 380.4
ความสัมพันธ์ระหว่างระดับน้ำ - ปริมาณน้ำ (ปีน้ำ 2019)
สถานี N.1 แม่น้ำน่าน อ.เมือง จ.น่าน ( 16 มิ.ย.2563 )
( 1 Apr,2019 - 31 Mar,2020 )
ระดับน้ำ | ระดับน้ำ | ปริมาณน้ำ | ระดับน้ำ | ระดับน้ำ | ปริมาณน้ำ | ระดับน้ำ | ระดับน้ำ | ปริมาณน้ำ | ระดับน้ำ | ระดับน้ำ | ปริมาณน้ำ
ม.(รทก.) | ม.(รสม.) | ลบ.ม./วิ | ม.(รทก.) | ม.(รสม.) | ลบ.ม./วิ | ม.(รทก.) | ม.(รสม.) | ลบ.ม./วิ | ม.(รทก.) | ม.(รสม.) | ลบ.ม./วิ
195.6 | 3.4 | 382 | 196.1 | 3.9 | 467.5 | 196.6 | 4.4 | 565 | 197.1 | 4.9 | 668.5
195.61 | 3.41 | 383.65 | 196.11 | 3.91 | 469.25 | 196.61 | 4.41 | 567.05 | 197.11 | 4.91 | 670.65
195.62 | 3.42 | 385.3 | 196.12 | 3.92 | 471 | 196.62 | 4.42 | 569.1 | 197.12 | 4.92 | 672.8
195.63 | 3.43 | 386.95 | 196.13 | 3.93 | 472.75 | 196.63 | 4.43 | 571.15 | 197.13 | 4.93 | 674.95
195.64 | 3.44 | 388.6 | 196.14 | 3.94 | 474.5 | 196.64 | 4.44 | 573.2 | 197.14 | 4.94 | 677.1
195.65 | 3.45 | 390.25 | 196.15 | 3.95 | 476.25 | 196.65 | 4.45 | 575.25 | 197.15 | 4.95 | 679.25
195.66 | 3.46 | 391.9 | 196.16 | 3.96 | 478 | 196.66 | 4.46 | 577.3 | 197.16 | 4.96 | 681.4
195.67 | 3.47 | 393.55 | 196.17 | 3.97 | 479.75 | 196.67 | 4.47 | 579.35 | 197.17 | 4.97 | 683.55
195.68 | 3.48 | 395.2 | 196.18 | 3.98 | 481.5 | 196.68 | 4.48 | 581.4 | 197.18 | 4.98 | 685.7
195.69 | 3.49 | 396.85 | 196.19 | 3.99 | 483.25 | 196.69 | 4.49 | 583.45 | 197.19 | 4.99 | 687.85
195.7 | 3.5 | 398.5 | 196.2 | 4 | 485 | 196.7 | 4.5 | 585.5 | 197.2 | 5 | 690
195.71 | 3.51 | 400.15 | 196.21 | 4.01 | 486.95 | 196.71 | 4.51 | 587.55 | 197.21 | 5.01 | 692.25
195.72 | 3.52 | 401.8 | 196.22 | 4.02 | 488.9 | 196.72 | 4.52 | 589.6 | 197.22 | 5.02 | 694.5
195.73 | 3.53 | 403.45 | 196.23 | 4.03 | 490.85 | 196.73 | 4.53 | 591.65 | 197.23 | 5.03 | 696.75
195.74 | 3.54 | 405.1 | 196.24 | 4.04 | 492.8 | 196.74 | 4.54 | 593.7 | 197.24 | 5.04 | 699
195.75 | 3.55 | 406.75 | 196.25 | 4.05 | 494.75 | 196.75 | 4.55 | 595.75 | 197.25 | 5.05 | 701.25
195.76 | 3.56 | 408.4 | 196.26 | 4.06 | 496.7 | 196.76 | 4.56 | 597.8 | 197.26 | 5.06 | 703.5
195.77 | 3.57 | 410.05 | 196.27 | 4.07 | 498.65 | 196.77 | 4.57 | 599.85 | 197.27 | 5.07 | 705.75
195.78 | 3.58 | 411.7 | 196.28 | 4.08 | 500.6 | 196.78 | 4.58 | 601.9 | 197.28 | 5.08 | 708
195.79 | 3.59 | 413.35 | 196.29 | 4.09 | 502.55 | 196.79 | 4.59 | 603.95 | 197.29 | 5.09 | 710.25
195.8 | 3.6 | 415 | 196.3 | 4.1 | 504.5 | 196.8 | 4.6 | 606 | 197.3 | 5.1 | 712.5
195.81 | 3.61 | 416.75 | 196.31 | 4.11 | 506.45 | 196.81 | 4.61 | 608.05 | 197.31 | 5.11 | 714.75
195.82 | 3.62 | 418.5 | 196.32 | 4.12 | 508.4 | 196.82 | 4.62 | 610.1 | 197.32 | 5.12 | 717
195.83 | 3.63 | 420.25 | 196.33 | 4.13 | 510.35 | 196.83 | 4.63 | 612.15 | 197.33 | 5.13 | 719.25
195.84 | 3.64 | 422 | 196.34 | 4.14 | 512.3 | 196.84 | 4.64 | 614.2 | 197.34 | 5.14 | 721.5
195.85 | 3.65 | 423.75 | 196.35 | 4.15 | 514.25 | 196.85 | 4.65 | 616.25 | 197.35 | 5.15 | 723.75
195.86 | 3.66 | 425.5 | 196.36 | 4.16 | 516.2 | 196.86 | 4.66 | 618.3 | 197.36 | 5.16 | 726
195.87 | 3.67 | 427.25 | 196.37 | 4.17 | 518.15 | 196.87 | 4.67 | 620.35 | 197.37 | 5.17 | 728.25
195.88 | 3.68 | 429 | 196.38 | 4.18 | 520.1 | 196.88 | 4.68 | 622.4 | 197.38 | 5.18 | 730.5
195.89 | 3.69 | 430.75 | 196.39 | 4.19 | 522.05 | 196.89 | 4.69 | 624.45 | 197.39 | 5.19 | 732.75
195.9 | 3.7 | 432.5 | 196.4 | 4.2 | 524 | 196.9 | 4.7 | 626.5 | 197.4 | 5.2 | 735
195.91 | 3.71 | 434.25 | 196.41 | 4.21 | 526.05 | 196.91 | 4.71 | 628.55 | 197.41 | 5.21 | 737.25
195.92 | 3.72 | 436 | 196.42 | 4.22 | 528.1 | 196.92 | 4.72 | 630.6 | 197.42 | 5.22 | 739.5
195.93 | 3.73 | 437.75 | 196.43 | 4.23 | 530.15 | 196.93 | 4.73 | 632.65 | 197.43 | 5.23 | 741.75
195.94 | 3.74 | 439.5 | 196.44 | 4.24 | 532.2 | 196.94 | 4.74 | 634.7 | 197.44 | 5.24 | 744
195.95 | 3.75 | 441.25 | 196.45 | 4.25 | 534.25 | 196.95 | 4.75 | 636.75 | 197.45 | 5.25 | 746.25
195.96 | 3.76 | 443 | 196.46 | 4.26 | 536.3 | 196.96 | 4.76 | 638.8 | 197.46 | 5.26 | 748.5
195.97 | 3.77 | 444.75 | 196.47 | 4.27 | 538.35 | 196.97 | 4.77 | 640.85 | 197.47 | 5.27 | 750.75
195.98 | 3.78 | 446.5 | 196.48 | 4.28 | 540.4 | 196.98 | 4.78 | 642.9 | 197.48 | 5.28 | 753
195.99 | 3.79 | 448.25 | 196.49 | 4.29 | 542.45 | 196.99 | 4.79 | 644.95 | 197.49 | 5.29 | 755.25
196 | 3.8 | 450 | 196.5 | 4.3 | 544.5 | 197 | 4.8 | 647 | 197.5 | 5.3 | 757.5
196.01 | 3.81 | 451.75 | 196.51 | 4.31 | 546.55 | 197.01 | 4.81 | 649.15 | 197.51 | 5.31 | 759.75
196.02 | 3.82 | 453.5 | 196.52 | 4.32 | 548.6 | 197.02 | 4.82 | 651.3 | 197.52 | 5.32 | 762
196.03 | 3.83 | 455.25 | 196.53 | 4.33 | 550.65 | 197.03 | 4.83 | 653.45 | 197.53 | 5.33 | 764.25
196.04 | 3.84 | 457 | 196.54 | 4.34 | 552.7 | 197.04 | 4.84 | 655.6 | 197.54 | 5.34 | 766.5
196.05 | 3.85 | 458.75 | 196.55 | 4.35 | 554.75 | 197.05 | 4.85 | 657.75 | 197.55 | 5.35 | 768.75
196.06 | 3.86 | 460.5 | 196.56 | 4.36 | 556.8 | 197.06 | 4.86 | 659.9 | 197.56 | 5.36 | 771
196.07 | 3.87 | 462.25 | 196.57 | 4.37 | 558.85 | 197.07 | 4.87 | 662.05 | 197.57 | 5.37 | 773.25
196.08 | 3.88 | 464 | 196.58 | 4.38 | 560.9 | 197.08 | 4.88 | 664.2 | 197.58 | 5.38 | 775.5
196.09 | 3.89 | 465.75 | 196.59 | 4.39 | 562.95 | 197.09 | 4.89 | 666.35 | 197.59 | 5.39 | 777.75
ความสัมพันธ์ระหว่างระดับน้ำ - ปริมาณน้ำ (ปีน้ำ 2019)
สถานี N.1 แม่น้ำน่าน อ.เมือง จ.น่าน ( 16 มิ.ย.2563 )
( 1 Apr,2019 - 31 Mar,2020 )
ระดับน้ำ | ระดับน้ำ | ปริมาณน้ำ | ระดับน้ำ | ระดับน้ำ | ปริมาณน้ำ | ระดับน้ำ | ระดับน้ำ | ปริมาณน้ำ | ระดับน้ำ | ระดับน้ำ | ปริมาณน้ำ
ม.(รทก.) | ม.(รสม.) | ลบ.ม./วิ | ม.(รทก.) | ม.(รสม.) | ลบ.ม./วิ | ม.(รทก.) | ม.(รสม.) | ลบ.ม./วิ | ม.(รทก.) | ม.(รสม.) | ลบ.ม./วิ
197.6 | 5.4 | 780 | 198.1 | 5.9 | 895 | 198.6 | 6.4 | 1020 | 199.1 | 6.9
197.61 | 5.41 | 782.25 | 198.11 | 5.91 | 897.5 | 198.61 | 6.41 | 1022.5 | 199.11 | 6.91
197.62 | 5.42 | 784.5 | 198.12 | 5.92 | 900 | 198.62 | 6.42 | 1025 | 199.12 | 6.92
197.63 | 5.43 | 786.75 | 198.13 | 5.93 | 902.5 | 198.63 | 6.43 | 1027.5 | 199.13 | 6.93
197.64 | 5.44 | 789 | 198.14 | 5.94 | 905 | 198.64 | 6.44 | 1030 | 199.14 | 6.94
197.65 | 5.45 | 791.25 | 198.15 | 5.95 | 907.5 | 198.65 | 6.45 | 1032.5 | 199.15 | 6.95
197.66 | 5.46 | 793.5 | 198.16 | 5.96 | 910 | 198.66 | 6.46 | 1035 | 199.16 | 6.96
197.67 | 5.47 | 795.75 | 198.17 | 5.97 | 912.5 | 198.67 | 6.47 | 1037.5 | 199.17 | 6.97
197.68 | 5.48 | 798 | 198.18 | 5.98 | 915 | 198.68 | 6.48 | 1040 | 199.18 | 6.98
197.69 | 5.49 | 800.25 | 198.19 | 5.99 | 917.5 | 198.69 | 6.49 | 1042.5 | 199.19 | 6.99
197.7 | 5.5 | 802.5 | 198.2 | 6 | 920 | 198.7 | 6.5 | 1045 | 199.2 | 7
197.71 | 5.51 | 804.75 | 198.21 | 6.01 | 922.5 | 198.71 | 6.51 | 1047.5 | 199.21 | 7.01
197.72 | 5.52 | 807 | 198.22 | 6.02 | 925 | 198.72 | 6.52 | 1050 | 199.22 | 7.02
197.73 | 5.53 | 809.25 | 198.23 | 6.03 | 927.5 | 198.73 | 6.53 | 1052.5 | 199.23 | 7.03
197.74 | 5.54 | 811.5 | 198.24 | 6.04 | 930 | 198.74 | 6.54 | 1055 | 199.24 | 7.04
197.75 | 5.55 | 813.75 | 198.25 | 6.05 | 932.5 | 198.75 | 6.55 | 1057.5 | 199.25 | 7.05
197.76 | 5.56 | 816 | 198.26 | 6.06 | 935 | 198.76 | 6.56 | 1060 | 199.26 | 7.06
197.77 | 5.57 | 818.25 | 198.27 | 6.07 | 937.5 | 198.77 | 6.57 | 1062.5 | 199.27 | 7.07
197.78 | 5.58 | 820.5 | 198.28 | 6.08 | 940 | 198.78 | 6.58 | 1065 | 199.28 | 7.08
197.79 | 5.59 | 822.75 | 198.29 | 6.09 | 942.5 | 198.79 | 6.59 | 1067.5 | 199.29 | 7.09
197.8 | 5.6 | 825 | 198.3 | 6.1 | 945 | 198.8 | 6.6 | 1070 | 199.3 | 7.1
197.81 | 5.61 | 827.25 | 198.31 | 6.11 | 947.5 | 198.81 | 6.61 | 1072.5 | 199.31 | 7.11
197.82 | 5.62 | 829.5 | 198.32 | 6.12 | 950 | 198.82 | 6.62 | 1075 | 199.32 | 7.12
197.83 | 5.63 | 831.75 | 198.33 | 6.13 | 952.5 | 198.83 | 6.63 | 1077.5 | 199.33 | 7.13
197.84 | 5.64 | 834 | 198.34 | 6.14 | 955 | 198.84 | 6.64 | 1080 | 199.34 | 7.14
197.85 | 5.65 | 836.25 | 198.35 | 6.15 | 957.5 | 198.85 | 6.65 | 1082.5 | 199.35 | 7.15
197.86 | 5.66 | 838.5 | 198.36 | 6.16 | 960 | 198.86 | 6.66 | 1085 | 199.36 | 7.16
197.87 | 5.67 | 840.75 | 198.37 | 6.17 | 962.5 | 198.87 | 6.67 | 1087.5 | 199.37 | 7.17
197.88 | 5.68 | 843 | 198.38 | 6.18 | 965 | 198.88 | 6.68 | 1090 | 199.38 | 7.18
197.89 | 5.69 | 845.25 | 198.39 | 6.19 | 967.5 | 198.89 | 6.69 | 1092.5 | 199.39 | 7.19
197.9 | 5.7 | 847.5 | 198.4 | 6.2 | 970 | 198.9 | 6.7 | 1095 | 199.4 | 7.2
197.91 | 5.71 | 849.75 | 198.41 | 6.21 | 972.5 | 198.91 | 6.71 | 1097.5 | 199.41 | 7.21
197.92 | 5.72 | 852 | 198.42 | 6.22 | 975 | 198.92 | 6.72 | 1100 | 199.42 | 7.22
197.93 | 5.73 | 854.25 | 198.43 | 6.23 | 977.5 | 198.93 | 6.73 | 1102.5 | 199.43 | 7.23
197.94 | 5.74 | 856.5 | 198.44 | 6.24 | 980 | 198.94 | 6.74 | 1105 | 199.44 | 7.24
197.95 | 5.75 | 858.75 | 198.45 | 6.25 | 982.5 | 198.95 | 6.75 | 1107.5 | 199.45 | 7.25
197.96 | 5.76 | 861 | 198.46 | 6.26 | 985 | 198.96 | 6.76 | 1110 | 199.46 | 7.26
197.97 | 5.77 | 863.25 | 198.47 | 6.27 | 987.5 | 198.97 | 6.77 | 1112.5 | 199.47 | 7.27
197.98 | 5.78 | 865.5 | 198.48 | 6.28 | 990 | 198.98 | 6.78 | 1115 | 199.48 | 7.28
197.99 | 5.79 | 867.75 | 198.49 | 6.29 | 992.5 | 198.99 | 6.79 | 1117.5 | 199.49 | 7.29
198 | 5.8 | 870 | 198.5 | 6.3 | 995 | 199 | 6.8 | 1120 | 199.5 | 7.3
198.01 | 5.81 | 872.5 | 198.51 | 6.31 | 997.5 | 199.01 | 6.81 |  | 199.51 | 7.31
198.02 | 5.82 | 875 | 198.52 | 6.32 | 1000 | 199.02 | 6.82 |  | 199.52 | 7.32
198.03 | 5.83 | 877.5 | 198.53 | 6.33 | 1002.5 | 199.03 | 6.83 |  | 199.53 | 7.33
198.04 | 5.84 | 880 | 198.54 | 6.34 | 1005 | 199.04 | 6.84 |  | 199.54 | 7.34
198.05 | 5.85 | 882.5 | 198.55 | 6.35 | 1007.5 | 199.05 | 6.85 |  | 199.55 | 7.35
198.06 | 5.86 | 885 | 198.56 | 6.36 | 1010 | 199.06 | 6.86 |  | 199.56 | 7.36
198.07 | 5.87 | 887.5 | 198.57 | 6.37 | 1012.5 | 199.07 | 6.87 |  | 199.57 | 7.37
198.08 | 5.88 | 890 | 198.58 | 6.38 | 1015 | 199.08 | 6.88 |  | 199.58 | 7.38
198.09 | 5.89 | 892.5 | 198.59 | 6.39 | 1017.5 | 199.09 | 6.89 |  | 199.59 | 7.39