## ส.ค.67
26 ก.ค. - ส.ค. ปี 2567 |  |  | ปริมาณฝนรายวันเดือน กรกฎาคม - สิงหาคม 2567 | [11 empty] | ก.ค - ส.ค. ปี 2567 |  |  | ZG
วันที่ | ระดับสูงสุด | ปริมาณ | วันที่ | อ.เฉลิมพระฯ | ทุ่งช้าง | เชียงกลาง | สองแคว | ปัว | ท่าวังผา | สันติสุข | อ.เมือง | เฉลี่ย |  |  | วันที่ | ระดับสูงสุด(ราย ชม.) | ปริมาณ
26 | 194.11 | 189.65 | 1 | 0 | 0 | 0 | 0 | 0 | 0 | 0 |  | 0 | 194.11 | 1.91 | 26 | 1.91 | 189.65 | 192.2 | 194.11 | 194.27 | 2.07
27 | 194.41 | 225.25 | 2 | 0 | 0 | 0 | 0 | 0 | 0 | 0 |  | 0 | 194.41 | 2.21 | 27 | 2.21 | 225.25 | 192.2 | 194.41 | 193.75 | 1.55
28 | 194.01 | 178.15 | 3 | 0.9 | 0 | 0 | 0 | 0 | 0 | 0 |  | 0.12857 | 194.01 | 1.81 | 28 | 1.81 | 178.15 | 192.2 | 194.01 | 193.87 | 1.67
29 | 193.95 | 171.75 | 4 | 2 | 20.1 | 6.4 | 0 | 2 | 0.1 | 1 |  | 4.5143 | 193.95 | 1.75 | 29 | 1.75 | 171.75 | 192.2 | 193.95 | 194.05 | 1.85
30 | 194.61 | 250.3 | 5 | 0 | 13.9 | 4.3 | 3.6 | 7.6 | 5.9 | 0 |  | 5.0429 | 194.61 | 2.41 | 30 | 2.41 | 250.3 | 192.2 | 194.61 | 196.61 | 4.41
31 | 196.46 | 534.8 | 6 | 24 | 1.7 | 2.4 | 0 | 11 | 2.8 | 0 |  | 5.9857 | 196.46 | 4.26 | 31 | 4.26 | 534.8 | 192.2 | 196.46 | 197.22 | 5.02
1 | 197.79 | 782.1 | 7 | 4 | 0 | 0 | 0 | 0 | 0 | 0 |  | 0.57143 | 197.79 | 5.59 | 1 | 5.59 | 782.1 | 192.2 | 197.79 | 197.7 | 5.5
2 | 199.07 | 1047.4 | 8 | 0 | 0.2 | 0 | 21.3 | 3.4 | 2.1 | 5 |  | 4.5714 | 199.07 | 6.87 | 2 | 6.87 | 1047.4 | 192.2 | 199.07 | 198.92 | 6.72
3 | 199.22 | 1080.4 | 9 | 24.4 | 0.8 | 0 | 14.5 | 0 | 0.4 | 2 |  | 6.0143 | 199.22 | 7.02 | 3 | 7.02 | 1080.4 | 192.2 | 199.22 | 199.29 | 7.09
4 | 199.13 | 1060.6 | 10 | 0 | 24.7 | 0 | 0.8 | 0 | 3.3 | 0 |  | 4.1143 | 199.13 | 6.93 | 4 | 6.93 | 1060.6 | 192.2 | 199.13 | 199.23 | 7.03
5 | 198.19 | 861.9 | 11 | 0 | 0.3 | 0 | 8 | 4.6 | 44.3 | 0 |  | 8.1714 | 198.19 | 5.99 | 5 | 5.99 | 861.9 | 192.2 | 198.19 | 198.12 | 5.92
6 | 197.27 | 683.3 | 12 | 0 | 0 | 0 | 0 | 0 | 0.8 | 0 |  | 0.11429 | 197.27 | 5.07 | 6 | 5.07 | 683.3 | 192.2 | 197.27 | 195.81 | 3.61
7 | 197.64 | 753.6 | 13 | 0 | 0 | 0 | 0 | 0 | 0 | 0 |  | 0 | 197.64 | 5.44 | 7 | 5.44 | 753.6 | 192.2 | 197.64 | 194.87 | 2.67
8 | 196.52 | 545.6 | 14 | 7 | 3.1 | 0 | 0 | 1.8 | 1.4 | 0 |  | 1.9 | 196.52 | 4.32 | 8 | 4.32 | 545.6 | 192.2 | 196.52 | 194.41 | 2.21
9 | 195.41 | 363.5 | 15 | 3 | 16.5 | 8.4 | 18.5 | 2 | 5.2 | 2 |  | 7.9429 | 195.41 | 3.21 | 9 | 3.21 | 363.5 | 192.2 | 195.41 | 194.09 | 1.89
10 | 194.75 | 268.5 | 16 | 0 | 24.3 | 0 | 0.3 | 5.1 | 5.5 | 15 |  | 7.1714 | 194.75 | 2.55 | 10 | 2.55 | 268.5 | 192.2 | 194.75 | 194.48 | 2.28
11 |  |  | 17 | 9.8 | 3.9 | 10.1 | 2.5 | 42.5 | 17 | 8 |  | 13.4 |  |  | 11 |  |  | 192.2 | 192.2 | 194.5 | 2.3
12 |  |  | 18 | 7.5 | 59.2 | 2.7 | 9.2 | 49 | 25.7 | 0 |  | 21.9 |  |  | 12 |  |  | 192.2 | 192.2 | 194.02 | 1.82
13 |  |  | 19 |  | 24.9 |  |  |  | 20.7 |  |  | 22.8 |  |  | 13 |  |  | 192.2 | 192.2 | 193.85 | 1.65
14 |  |  | 20 | 5 | 0.4 | 0.2 | 2.2 | 0 | 0.4 | 0 |  | 1.1714 |  |  | 14 |  |  | 192.2 | 192.2 | 193.62 | 1.42
15 |  |  | 21 | 16 | 18.9 | 9.2 | 22 | 21 | 52 | 40 |  | 25.5857 |  |  | 15 |  |  | 192.2 | 192.2 | 193.44 | 1.24
16 |  |  | 22 | 16 | 2.2 | 5 | 0.7 | 14 | 4.9 | 0 |  | 6.1143 |  |  | 16 |  |  | 192.2 | 192.2 | 193.52 | 1.32
17 |  |  | 23 | 21.8 | 17.7 | 4.8 | 10.1 | 5 | 2.4 | 1 |  | 8.9714 |  |  | 17 |  |  | 192.2 | 192.2 | 193.58 | 1.38
18 |  |  | 24 | 1 | 27.4 | 0.2 | 5.7 | 0 | 2.4 | 0 |  | 5.2429 |  |  | 18 |  |  | 192.2 | 192.2 | 193.42 | 1.22
19 |  |  | 25 | 0 | 0.3 | 0 | 0 | 0 | 0.5 | 0 |  | 0.11429 |  |  | 19 |  |  | 192.2 | 192.2 | 193.41 | 1.21
20 |  |  | 26 | 0 | 2.6 | 0 | 2.5 | 0 | 20.2 | 0 |  | 3.6143 |  |  | 20 |  |  | 192.2 | 192.2 | 193.46 | 1.26
21 |  |  | 27 | 0 | 27.1 | 0 | 27 | 0 | 1.9 | 0 |  | 8 |  |  | 21 |  |  | 192.2 | 192.2 | 193.3 | 1.1
22 |  |  | 28 | 0 | 0 | 0 | 0 | 1 | 14.1 | 2 |  | 2.4429 |  |  | 22 |  |  | 192.2 | 192.2 | 193.24 | 1.04
23 |  |  | 29 | 13.4 | 34.1 | 2.2 | 26.9 | 22 | 16.8 | 0 |  | 16.4857 |  |  | 23 |  |  | 192.2 | 192.2 | 193.17 | 0.97
24 |  |  | 30 | 12.3 | 25.7 | 6.2 | 25.5 | 36.5 | 39.8 | 15 |  | 23 |  |  | 24 |  |  | 192.2 | 192.2 | 193.23 | 1.03
25 |  |  | 31 | 35 | 46.1 | 16.2 | 37.5 | 38 | 38 | 20 |  | 32.9714 |  |  | 25 |  |  | 192.2 | 192.2
|  |  | 1 | 33.3 | 52.6 | 28.5 | 32.6 | 38 | 50 | 35 |  | 38.5714 |  |  | 26
|  |  | 2 | 42.7 | 26.8 | 5.5 | 28.7 | 21.4 | 18.7 | 6 |  | 21.4 |  |  | 27
|  |  | 3 | 0 | 0.2 | 2.5 | 1.5 | 1.5 | 29.6 | 0 |  | 5.0429 |  |  | 28
|  |  | 4 | 5.8 | 18.8 | 1.5 | 2.1 | 21 | 32.5 | 8 |  | 12.8143 |  |  | 29
|  |  | 5 | 3 | 25.9 | 23.5 | 38.5 | 10.5 | 4.4 | 5 |  | 15.8286 |  |  | 30
31

## analysis-2567 (1)
สถานี | N.1 | ปีพ.ศ. | 2567 | D.A. = | 4560 | Km.2 | (31 ก.ค.-10 ส.ค.) |  |  | อท.1-01 ปี2566 |  |  |  | ปริมาณฝนรายวันเดือน สิงหาคม 2567
[10 empty] | วันที่ | ระดับสูงสุด | ปริมาณ |  | วันที่ | อ.เฉลิมพระฯ | ทุ่งช้าง | เชียงกลาง | สองแคว | ปัว | ท่าวังผา | สันติสุข | เฉลี่ย
เดือน | วันที่ | ปริมาณสูงสุดรายวัน | ฝนเฉลี่ยลุ่มน้ำ | base flow | Net Flow | Distribution | Unit Hydrograph |  |  | 1 |  |  |  | 1 | [7 empty] | #DIV/0!
|  | ลบ.ม./วิ | มม. | ลบ.ม./วิ | ลบ.ม./วิ | % | ลบ.ม./วิ |  |  | 2 |  |  |  | 2 | [7 empty] | #DIV/0!
[10 empty] | 3 |  |  |  | 3 | [7 empty] | #DIV/0!
กรกฎาคม | 26 | 189.65 | 3.6143 | [6 empty] | 4 |  |  |  | 4 | [7 empty] | #DIV/0!
| 27 | 225.25 | 8 | [6 empty] | 5 |  |  |  | 5 | [7 empty] | #DIV/0!
| 28 | 178.15 | 2.4429 | [6 empty] | 6 |  |  |  | 6 | [7 empty] | #DIV/0!
| 29 | 171.75 | 16.4857 | 171.75 | 0 | 0 | 0 |  |  | 7 |  |  |  | 7 | [7 empty] | #DIV/0!
| 30 | 250.3 | 23 | 179.8125 | 70.4875 | 1.2959 | 0.68397 |  |  | 8 |  |  |  | 8 | [7 empty] | #DIV/0!
| 31 | 534.8 | 32.9714 | 187.875 | 346.925 | 6.3784 | 3.3664 |  |  | 9 |  |  |  | 9 | [7 empty] | #DIV/0!
สิงหาคม | 1 | 782.1 | 38.5714 | 195.9375 | 586.1625 | 10.7769 | 5.6878 |  |  | 10 |  |  |  | 10 | [7 empty] | #DIV/0!
| 2 | 1047.4 | 21.4 | 204 | 843.4 | 15.5063 | 8.1839 |  |  | 11 |  |  |  | 11 | [7 empty] | #DIV/0!
| 3 | 1080.4 | 5.0429 | 212.0625 | 868.3375 | 15.9648 | 8.4259 |  |  | 12 |  |  |  | 12 | [7 empty] | #DIV/0!
| 4 | 1060.6 | 12.8143 | 220.125 | 840.475 | 15.4526 | 8.1555 |  |  | 13 |  |  |  | 13 | [7 empty] | #DIV/0!
| 5 | 861.9 | 15.8286 | 228.1875 | 633.7125 | 11.6511 | 6.1492 |  |  | 14 |  |  |  | 14 | [7 empty] | #DIV/0!
| 6 | 683.3 |  | 236.25 | 447.05 | 8.2192 | 4.3379 |  |  | 15 |  |  |  | 15 | [7 empty] | #DIV/0!
| 7 | 753.6 |  | 244.3125 | 509.2875 | 9.3635 | 4.9419 |  |  | 16 |  |  |  | 16 | [7 empty] | #DIV/0!
| 8 | 545.6 |  | 252.375 | 293.225 | 5.3911 | 2.8453 |  |  | 17 |  |  |  | 17 | [7 empty] | #DIV/0!
| 9 | 363.5 |  | 260.4375 | 103.0625 | 1.8949 | 1.0001 |  |  | 18 |  |  |  | 18 | [7 empty] | #DIV/0!
| 10 | 268.5 |  | 268.5 | 0 | 0 | 0 |  |  | 19 |  |  |  | 19 | [7 empty] | #DIV/0!
| 11 | [8 empty] | 20 |  |  |  | 20 | [7 empty] | #DIV/0!
| 12 | [8 empty] | 21 |  |  |  | 21 | [7 empty] | #DIV/0!
| 13 | [8 empty] | 22 |  |  |  | 22 | [7 empty] | #DIV/0!
| 14 | [8 empty] | 23 |  |  |  | 23 | [7 empty] | #DIV/0!
| 15 | [6 empty] | = นำค่าที่ได้ไปใช้พยากรณ์ |  | 24 |  |  |  | 24 | [7 empty] | #DIV/0!
| 16 | [8 empty] | 25 |  |  |  | 25 | [7 empty] | #DIV/0!
| 17 | [8 empty] | 26 |  |  |  | 26 | [7 empty] | #DIV/0!
| 18 | [8 empty] | 27 |  |  |  | 27 | [7 empty] | #DIV/0!
| 19 | [8 empty] | 28 |  |  |  | 28 | [7 empty] | #DIV/0!
| 20 | [8 empty] | 29 |  |  |  | 29 | [7 empty] | #DIV/0!
| 21 | [8 empty] | 30 |  |  |  | 30 | [7 empty] | #DIV/0!
| 22 | [8 empty] | 31 |  |  |  | 31 | [7 empty] | #DIV/0!
23
24
25
รวม |  |  |  |  | 5439.0625 | 100 | 52.7778 |  | = ผลรวมของหน่วยการเกิดน้ำ |  | Unit Hydrograph
Vol. = รวมnetflow*24*3600*10-6 - ล้าน ลบ.ม. |  |  |  |  | 469.935 |  | 4.56 |  | = นำค่าผลรวมการเกิดน้ำ x 0.0864 |  |  | แปลงหน่วยจาก ม3/วินาที เป็น ล้าน ม3 |  |  |  | มาจาก 1 วัน = (24 x 60 x 60) / 1,000,000 จะได้ = |  |  |  |  | 0.0864 | วินาที | 0.001
depth = (vol./D.A.)*103 - มม. |  |  |  |  | 103.0559 |  | 1 |  | = ( นำค่าผลรวมการเกิดน้ำ / พื้นที่รับน้ำ ) x 1,000 |  |  |  | ค่าที่ได้จะต้อง = 1 เสมอ
ฝนที่วัดจริงตั้งแต่วันที่ 31 ก.ค.-1 ส.ค.67 |  |  |  | = | 71.6 | มม. |  |  | = ผลรวมของเปอร์เซ็นการเกิดน้ำท่าใช้เทียบค่าที่ 100 %
สัมประสิทธิ์การเกิดน้ำท่า(Runoff Coeff.,Excess RF.) |  |  |  | = | 1.4393 | เปอร์เซ็นต์
= ผลรวมปริมาณน้ำทั้งหมด
[9 empty] | = ผลรวมปริมาณน้ำ x 0.0864 |  |  | แปลงหน่วยจาก ม3/วินาที เป็น ล้าน ม3 |  |  |  | มาจาก 1 วัน = (24 x 60 x 60) / 1,000,000 จะได้ = |  |  |  |  | 0.0864 | วินาที
[9 empty] | = ( นำปริมาณน้ำ / พื้นที่รับน้ำ ) x 1,000 |  |  | ( 1,000 มาจาก การแปลงหน่วยจาก ม. เป็น มม. ) |  |  |  | ( 1 ม. = 1,000 มม )
= ใช้ค่าฝนรวม (ตามจำนวนวันที่เราใช้คำนวณ)
[9 empty] | = ใช้ค่าความลึก / ปริมาณฝนเฉลี่ย |  |  | ( ถ้าบอกเป็น % จะต้องเอา 100 คูณ )

## forecast (ฝน 1 วัน)
ตารางแสดงการพยากรณ์หาปริมาณน้ำแม่น้ำน่านที่สถานี N.1 อ.เมือง จ. น่าน
โดยใช้ Unit Hydrograph และปริมาณน้ำฝน
| มม. | ลบม./วิ./1มม. | RO. - % |  |  |  | วันที่ | [7 empty] | Baseflow | 250.3
วันที่ | ปริมาณฝน | UH. | 1.44 | 1 | 2 | 3 | 4 | 5 | 6 | 7 | 8 | 9 | 10 | 11 | Disc. | Disc.+Baseflow
2567 | a | b | c | d | e | f | g | h | i | j | k | l | m | n | o | p
ส.ค.. | ฝนเฉลี่ย | จากคำนวณ | ax0.166 | 1cxb1...n | 2cxb1...n | 3cxb1...n | 4cxb1...n | 5cxb1...n | 6cxb1...n | 7cxb1...n | 8cxb1...n | 9cxb1...n | 10cxb1...n | 11cxb1...n | รวม d......n | l+baseflow
31 | 32.9714 | 0 | 47.4789 | 1 d: 0; วันที่ 11 o: 0; วันที่ 11 p: 250.3
1 | 38.5714 | 0.68397 | 55.5429 | 1 d: 32.4743; 2 e: 0; วันที่ 11 o: 32.4743; วันที่ 11 p: 282.7743 |  | เดือน ส.ค. 2566
2 |  | 3.3664 | 0 | 159.8317 | 37.9898 | 0 | [8 empty] | 197.8215 | 448.1215 | ที่ระดับประมาณ ม. | สถานี | 31 | 1 | 2 | 3 | 4 | 5 | 6 | 7 | 8 | 9 | 10
3 |  | 5.6878 | 0 | 270.0507 | 186.9782 | 0 | 0 | [7 empty] | 457.0289 | 707.3289 |  | เฉลิมพระเกียรติ | 31: 35; 1: 33.3; 2: 42.7; 3: 0; 4: 5.8; 5: 3
4 |  | 8.1839 | 0 | 388.5625 | 315.9172 | 0 | 0 | 0 | [6 empty] | 704.4797 | 954.7797 |  | ทุ่งช้าง | 31: 46.1; 1: 52.6; 2: 26.8; 3: 0.2; 4: 18.8; 5: 25.9
5 |  | 8.4259 | 0 | 400.0515 | 454.5575 | 0 | 0 | 0 | 0 | [5 empty] | 854.609 | 1104.909 |  | เชียงกลาง | 31: 16.2; 1: 28.5; 2: 5.5; 3: 2.5; 4: 1.5; 5: 23.5
6 |  | 8.1555 | 0 | 387.2149 | 467.9978 | 0 | 0 | 0 | 0 | 0 |  |  |  |  | 855.2128 | 1105.5128 |  | สองแคว | 31: 37.5; 1: 32.6; 2: 28.7; 3: 1.5; 4: 2.1; 5: 38.5
7 |  | 6.1492 | 0 | 291.9575 | 452.9811 | 0 | 0 | 0 | 0 | 0 | 0 |  |  |  | 744.9385 | 995.2385 |  | ปัว | 31: 38; 1: 38; 2: 21.4; 3: 1.5; 4: 21; 5: 10.5
8 |  | 4.3379 |  | 205.9602 | 341.5447 | 0 | 0 | 0 | 0 | 0 | 0 | 0 |  |  | 547.5049 | 797.8049 |  | ท่าวังผา | 31: 38; 1: 50; 2: 18.7; 3: 29.6; 4: 32.5; 5: 4.4
9 |  | 4.9419 |  | 234.6337 | 240.9414 | 0 | 0 | 0 | 0 | 0 | 0 | 0 | 0 |  | 475.575 | 725.875 |  | สันติสุข | 31: 20; 1: 35; 2: 6; 3: 0; 4: 8; 5: 5
10 |  | 2.8453 |  | 135.0916 | 274.4848 | 0 | 0 | 0 | 0 | 0 | 0 | 0 | 0 | 0 | 409.5764 | 659.8764 |  | เฉลี่ย | 32.9714 | 38.5714 | 21.4 | 5.0429 | 12.8143 | 15.8286 | #DIV/0! | #DIV/0! | #DIV/0! | #DIV/0! | #DIV/0!
11 |  | 1.0001 |  |  | 158.0361 | 0 | 0 | 0 | 0 | 0 | 0 | 0 | 0 | 0
12 |  | 0 |  |  |  | 0 | 0 | 0 | 0 | 0 | 0 | 0 | 0 | 0
13 | [6 empty] | 0 | 0 | 0 | 0 | 0 | 0 | 0 | 0
14 | [7 empty] | 0 | 0 | 0 | 0 | 0 | 0 | 0
15 | [8 empty] | 0 | 0 | 0 | 0 | 0 | 0
[10 empty] | 0 | 0 | 0 | 0 | 0
[11 empty] | 0 | 0 | 0 | 0
[12 empty] | 0 | 0 | 0
[13 empty] | 0 | 0
0
จากฝนเฉลี่ย 1 วันพยากรณ์ฝน 2วันได้
ใข้ฝนเฉลี่ย 2 วัน

## (ฝน 2 วัน) (Unit เฉลี่ย)
ตารางแสดงการพยากรณ์หาปริมาณน้ำแม่น้ำน่านที่สถานี N.1 อ.เมือง จ. น่าน
โดยใช้ Unit Hydrograph และปริมาณน้ำฝน
| มม. | ลบม./วิ./1มม. | RO. - % |  |  |  | วันที่ | [7 empty] | Baseflow | 534.8
วันที่ | ปริมาณฝน | UH. | 0.498 | 1 | 2 | 3 | 4 | 5 | 6 | 7 | 8 | 9 | 10 | 11 | Disc. | Disc.+Baseflow
2567 | a | b | c | d | e | f | g | h | i | j | k | l | m | n | o | p
ส.ค.. | ฝนเฉลี่ย | จากคำนวณ | ax0.166 | 1cxb1...n | 2cxb1...n | 3cxb1...n | 4cxb1...n | 5cxb1...n | 6cxb1...n | 7cxb1...n | 8cxb1...n | 9cxb1...n | 10cxb1...n | 11cxb1...n | รวม d......n | l+baseflow
31 | 33 | 0 | 16.434 | 1 d: 0; วันที่ 11 o: 0; วันที่ 11 p: 534.8
1 | 38.5714 | 13.1327 | 19.2086 | 1 d: 215.823; 2 e: 0; วันที่ 11 o: 215.823; วันที่ 11 p: 750.623 |  | เดือน ส.ค. 2567
2 |  | 19.7365 | 0 | 324.3501 | 252.2606 | 0 | [8 empty] | 576.6107 | 1111.4107 | ที่ระดับประมาณ ม. | สถานี | 26 | 27 | 28 | 29 | 30 | 31 | 1 | 2 | 3 | 4 | 5
3 |  | 13.7125 | 0 | 225.3517 | 379.1105 | 0 | 0 | [7 empty] | 604.4621 | 1139.2621 |  | เฉลิมพระเกียรติ
4 |  | 5.3677 | 0 | 88.2128 | 263.3981 | 0 | 0 | 0 | [6 empty] | 351.6108 | 886.4108 |  | ทุ่งช้าง
5 |  | 0.89197 | 0 | 14.6587 | 103.1058 | 0 | 0 | 0 | 0 | [5 empty] | 117.7645 | 652.5645 |  | เชียงกลาง
6 |  | 0 | 0 | 0 | 17.1335 | 0 | 0 | 0 | 0 | 0 |  |  |  |  | 17.1335 | 551.9335 |  | สองแคว
7 |  |  |  | 0 | 0 | 0 | 0 | 0 | 0 | 0 | 0 | [6 empty] | ปัว
8 |  |  |  | 0 | 0 | 0 | 0 | 0 | 0 | 0 | 0 | 0 | [5 empty] | ท่าวังผา
9 |  |  |  | 0 | 0 | 0 | 0 | 0 | 0 | 0 | 0 | 0 | 0 |  |  |  |  | สันติสุข
|  |  |  | 0 | 0 | 0 | 0 | 0 | 0 | 0 | 0 | 0 | 0 | 0 |  |  |  | เฉลี่ย | #DIV/0! | #DIV/0! | #DIV/0! | #DIV/0! | #DIV/0! | #DIV/0! | #DIV/0! | #DIV/0! | #DIV/0! | #DIV/0! | #DIV/0!
[5 empty] | 0 | 0 | 0 | 0 | 0 | 0 | 0 | 0 | 0 | 0
[6 empty] | 0 | 0 | 0 | 0 | 0 | 0 | 0 | 0 | 0 |  |  |  |  | 26: 0; 27: 0; 28: 2; 29: 0; 30: 15; 31: 20
[7 empty] | 0 | 0 | 0 | 0 | 0 | 0 | 0 | 0
[8 empty] | 0 | 0 | 0 | 0 | 0 | 0 | 0
[9 empty] | 0 | 0 | 0 | 0 | 0 | 0
[10 empty] | 0 | 0 | 0 | 0 | 0
[11 empty] | 0 | 0 | 0 | 0
[12 empty] | 0 | 0 | 0
[13 empty] | 0 | 0
0
จากฝนเฉลี่ย 1 วันพยากรณ์ฝน 2วันได้
ใข้ฝนเฉลี่ย 2 วัน