## 15 นาที
[14 empty] | การหาค่าปริมาณน้ำฝนสูงสุด |  |  |  | theoretical value for the mean yn
โดยวิธีของกัมเบล
[14 empty] | จำนวณของข้อมูล = |  | 8 | 1 | 0.36651 | 0.40434 | 0.42859 | 0.4458 | 0.45799
[14 empty] | ค่าเฉลี่ย = |  | 21.9625 | 2 | 0.46903 | 0.47735 | 0.48428 | 0.49015 | 0.49521
[14 empty] | ส่วนเบี่ยงเบนเฉลี่ย = |  | 12.777 | 3 | 0.49961 | 0.5035 | 0.50695 | 0.51004 | 0.51284
[14 empty] | ส่วนเบี่ยงเบนมาตรฐาน = |  | 3.5745 | 4 | 0.51537 | 0.51768 | 0.5198 | 0.52175 | 0.52355
[17 empty] | 5 | 0.52522 | 0.52678 | 0.52823 | 0.52959 | 0.53086
สถานี N.42 | [16 empty] | 6 | 0.53206 | 0.53319 | 0.53426 | 0.53527 | 0.53622
ฝนสูงสุดราย 15 นาที | [14 empty] | Yn | 0.48428 | 7 | 0.54105 | 0.53799 | 0.53881 | 0.53959 | 0.54034
ปีน้ำ | มม. | [13 empty] | Sn | 0.90432 | 8 | 0.54105 | 0.54174 | 0.54239 | 0.54302 | 0.54362
2541 | 25.7 | [15 empty] | 9 | 0.5442 | 0.54475 | 0.54529 | 0.5458 | 0.5463
2542 | 23.8 | [15 empty] | 10 | 0.54678 | 0.54724 | 0.54769 | 0.54812 | 0.54854
2543 | 26 | [15 empty] | 11 | 0.54895 | 0.54934 | 0.54972 | 0.55009 | 0.55044
2544 | 17.6 | [15 empty] | 12 | 0.55079 | 0.55113 | 0.55146 | 0.55177 | 0.55208
2545 | 22 | [15 empty] | 13 | 0.55239 | 0.55268 | 0.55296 | 0.55324 | 0.55351
2546 | 16.6 | [15 empty] | 14 | 0.55378 | 0.55403 | 0.55429 | 0.55453 | 0.55477
2547 | 24 | [15 empty] | 15 | 0.555 | 0.55523 | 0.55546 | 0.55567 | 0.55589
2548 | 20 | [15 empty] | 16 | 0.5561 | 0.5563 | 0.5565 | 0.5567 | 0.55689
[17 empty] | 17 | 0.55707 | 0.55726 | 0.55744 | 0.55761 | 0.55779
[17 empty] | 18 | 0.55795 | 0.55812 | 0.55828 | 0.55844 | 0.5586
[17 empty] | 19 | 0.55876 | 0.55891 | 0.55905 | 0.5592 | 0.55934
[17 empty] | 20 | 0.55948 | 0.55962 | 0.55976 | 0.55989 | 0.56002
[17 empty] | 21 | 0.56015 | 0.56028 | 0.5604 | 0.56053 | 0.56065
[17 empty] | 22 | 0.56077 | 0.56088 | 0.561 | 0.56111 | 0.56122
[17 empty] | 23 | 0.56123 | 0.56144 | 0.56155 | 0.56165 | 0.56176
[17 empty] | 24 | 0.56186 | 0.56196 | 0.56206 | 0.56215 | 0.56225
[17 empty] | 25 | 0.56244 | 0.56262 | 0.5628 | 0.56297 | 0.56314
[17 empty] | 26 | 0.56331 | 0.56347 | 0.56262 | 0.56378 | 0.56392
[17 empty] | 27 | 0.56407 | 0.56421 | 0.56435 | 0.56448 | 0.56462
[17 empty] | 28 | 0.56493 | 0.56523 | 0.56552 | 0.56578 | 0.56604
|  |  | รอบปี |  | 2 | 5 | 10 | 25 | 50 | 100 | 200 | 500 | 1000 |  |  |  | 29 | 0.56629 | 0.56652 | 0.56674 | 0.56695 | 0.56715
|  |  | ปริมาณฝน |  | 21.5 | 25.98 | 28.94 | 32.69 | 35.47 | 38.23 | 40.98 | 44.61 | 47.35 |  |  |  | 30 | 0.56735 | 0.56753 | 0.56771 | 0.56788 | 0.56805
[17 empty] | 31 | 0.5682 | 0.56836 | 0.56851 | 0.56865 | 0.56878
[17 empty] | 32 | 0.56891 | 0.56904 | 0.56917 | 0.56929 | 0.5694
[17 empty] | 33 | 0.57155 | 0.57166 | 0.57177 | 0.57187 | 0.57196
[17 empty] | 34 | 0.57259 | 0.57276 | 0.57292 | 0.57307 | 0.57333
[17 empty] | 35 | 0.57356 | 0.57377 | 0.57395 | 0.57411 | 0.57425
[5 empty] | หมายเหตุ :- |  | การคำนวณใช้วิธีของ กัมเบล (GUMBEL DISTRIBUTION) | [9 empty] | 36 | 0.57438 | 0.5745 | 0.57722
|  |  |  | 2541 | 25.7
|  |  |  | 2542 | 23.8
|  |  |  | 2543 | 26
|  |  |  | 2544 | 17.6
|  |  |  | 2545 | 22
|  |  |  | 2546 | 16.6
|  |  |  | 2547 | 24
|  |  |  | 2548 | 20
theoretical values for the standard deviation SN.
[17 empty] | 1 | 0 | 0.49838 | 0.64348 | 0.73147 | 0.79278
[17 empty] | 2 | 0.83876 | 0.87493 | 0.90432 | 0.92882 | 0.94963
[17 empty] | 3 | 0.96758 | 0.98327 | 0.99713 | 1.0095 | 1.0206
[17 empty] | 4 | 1.0306 | 1.0397 | 1.0481 | 1.0557 | 1.0628
[17 empty] | 5 | 1.0694 | 1.0755 | 1.0812 | 1.0865 | 1.0914
[17 empty] | 6 | 1.0961 | 1.1005 | 1.1047 | 1.1086 | 1.1124
[17 empty] | 7 | 1.1159 | 1.1193 | 1.1225 | 1.1256 | 1.1235
[17 empty] | 8 | 1.1313 | 1.1339 | 1.1365 | 1.139 | 1.1413
[17 empty] | 9 | 1.1436 | 1.1458 | 1.1479 | 1.1499 | 1.1518
[17 empty] | 10 | 1.1537 | 1.1555 | 1.1573 | 1.1668 | 1.1607
[17 empty] | 11 | 1.1623 | 1.1638 | 1.1653 | 1.1734 | 1.1682
[17 empty] | 12 | 1.1695 | 1.1709 | 1.1722 | 1.1793 | 1.1747
[17 empty] | 13 | 1.1759 | 1.177 | 1.1782 | 1.1844 | 1.1803
[17 empty] | 14 | 1.1814 | 1.1824 | 1.1834 | 1.189 | 1.1854
[17 empty] | 15 | 1.1863 | 1.1872 | 1.1881 | 1.1931 | 1.1898
[17 empty] | 16 | 1.1907 | 1.1915 | 1.1923 | 1.1967 | 1.1938
[17 empty] | 17 | 1.1946 | 1.1953 | 1.196 | 1.223 | 1.1974
[17 empty] | 18 | 1.1981 | 1.1988 | 1.1995 | 1.2032 | 1.2007
[17 empty] | 19 | 1.2014 | 1.202 | 1.2026 | 1.206 | 1.2037
[17 empty] | 20 | 1.2043 | 1.2049 | 1.2054 | 1.2085 | 1.2065
2 |  | 3 | [14 empty] | 21 | 1.207 | 1.2075 | 1.208 | 1.2109 | 1.209
3 | [16 empty] | 22 | 1.2095 | 1.21 | 1.2105 | 1.2101 | 1.2114
yn | 0.48428 | [15 empty] | 23 | 1.2118 | 1.2123 | 1.2127 | 1.2152 | 1.2136
sn | 0.90432 | [15 empty] | 24 | 1.214 | 1.2144 | 1.2148 | 1.2186 | 1.2156
[17 empty] | 25 | 1.2164 | 1.2171 | 1.2178 | 1.2219 | 1.2192
alpha= | 0.25299 | [15 empty] | 26 | 1.2199 | 1.2206 | 1.2212 | 1.225 | 1.2225
mode | 20.0483 | [15 empty] | 27 | 1.2231 | 1.2227 | 1.2242 | 1.2302 | 1.2253
[17 empty] | 28 | 1.2267 | 1.2279 | 1.2291 | 1.2351 | 1.2313
[17 empty] | 29 | 1.2323 | 1.2333 | 1.2342 | 1.2351 | 1.236
[17 empty] | 30 | 1.2368 | 1.2376 | 1.2383 | 1.2391 | 1.2398
[17 empty] | 31 | 1.2405 | 1.2411 | 1.2417 | 1.2423 | 1.2429
[17 empty] | 32 | 1.2435 | 1.244 | 1.2446 | 1.2451 | 1.2456
[17 empty] | 33 | 1.2461 | 1.2465 | 1.247 | 1.2474 | 1.2479
[17 empty] | 34 | 1.2487 | 1.2495 | 1.2502 | 1.2509 | 1.2516
[17 empty] | 35 | 1.2522 | 1.2528 | 1.2534 | 1.254 | 1.2545
[17 empty] | 36 | 1.255 | 1.2555 | 1.256 | 1.2564 | 1.2569
[17 empty] | 37 | 1.2573 | 1.2577 | 2.2581 | 1.2584 | 1.2588
[17 empty] | 38 | 1.2597 | 1.2604 | 1.2612 | 1.2618 | 1.2631
[17 empty] | 39 | 1.2641 | 1.2651 | 1.2659 | 1.2667 | 1.2673
[17 empty] | 40 | 1.2679 | 1.2685 | 1.2826

## 30 นาที
[14 empty] | การหาค่าปริมาณน้ำฝนสูงสุด |  |  |  | theoretical value for the mean yn
โดยวิธีของกัมเบล
[14 empty] | จำนวณของข้อมูล = |  | 8 | 1 | 0.36651 | 0.40434 | 0.42859 | 0.4458 | 0.45799
[14 empty] | ค่าเฉลี่ย = |  | 31.0375 | 2 | 0.46903 | 0.47735 | 0.48428 | 0.49015 | 0.49521
[14 empty] | ส่วนเบี่ยงเบนเฉลี่ย = |  | 29.4798 | 3 | 0.49961 | 0.5035 | 0.50695 | 0.51004 | 0.51284
[14 empty] | ส่วนเบี่ยงเบนมาตรฐาน = |  | 5.4295 | 4 | 0.51537 | 0.51768 | 0.5198 | 0.52175 | 0.52355
[17 empty] | 5 | 0.52522 | 0.52678 | 0.52823 | 0.52959 | 0.53086
สถานี N.42 | [16 empty] | 6 | 0.53206 | 0.53319 | 0.53426 | 0.53527 | 0.53622
ฝนสูงสุดราย 30 นาที | [14 empty] | Yn | 0.48428 | 7 | 0.54105 | 0.53799 | 0.53881 | 0.53959 | 0.54034
ปีน้ำ | มม. | [13 empty] | Sn | 0.90432 | 8 | 0.54105 | 0.54174 | 0.54239 | 0.54302 | 0.54362
2541 | 29.9 | [15 empty] | 9 | 0.5442 | 0.54475 | 0.54529 | 0.5458 | 0.5463
2542 | 32.6 | [15 empty] | 10 | 0.54678 | 0.54724 | 0.54769 | 0.54812 | 0.54854
2543 | 36 | [15 empty] | 11 | 0.54895 | 0.54934 | 0.54972 | 0.55009 | 0.55044
2544 | 30 | [15 empty] | 12 | 0.55079 | 0.55113 | 0.55146 | 0.55177 | 0.55208
2545 | 23.2 | [15 empty] | 13 | 0.55239 | 0.55268 | 0.55296 | 0.55324 | 0.55351
2546 | 24 | [15 empty] | 14 | 0.55378 | 0.55403 | 0.55429 | 0.55453 | 0.55477
2547 | 34 | [15 empty] | 15 | 0.555 | 0.55523 | 0.55546 | 0.55567 | 0.55589
2548 | 38.6 | [15 empty] | 16 | 0.5561 | 0.5563 | 0.5565 | 0.5567 | 0.55689
[17 empty] | 17 | 0.55707 | 0.55726 | 0.55744 | 0.55761 | 0.55779
[17 empty] | 18 | 0.55795 | 0.55812 | 0.55828 | 0.55844 | 0.5586
[17 empty] | 19 | 0.55876 | 0.55891 | 0.55905 | 0.5592 | 0.55934
[17 empty] | 20 | 0.55948 | 0.55962 | 0.55976 | 0.55989 | 0.56002
[17 empty] | 21 | 0.56015 | 0.56028 | 0.5604 | 0.56053 | 0.56065
[17 empty] | 22 | 0.56077 | 0.56088 | 0.561 | 0.56111 | 0.56122
[17 empty] | 23 | 0.56123 | 0.56144 | 0.56155 | 0.56165 | 0.56176
[17 empty] | 24 | 0.56186 | 0.56196 | 0.56206 | 0.56215 | 0.56225
[17 empty] | 25 | 0.56244 | 0.56262 | 0.5628 | 0.56297 | 0.56314
[17 empty] | 26 | 0.56331 | 0.56347 | 0.56262 | 0.56378 | 0.56392
[17 empty] | 27 | 0.56407 | 0.56421 | 0.56435 | 0.56448 | 0.56462
[17 empty] | 28 | 0.56493 | 0.56523 | 0.56552 | 0.56578 | 0.56604
|  |  | รอบปี |  | 2 | 5 | 10 | 25 | 50 | 100 | 200 | 500 | 1000 |  |  |  | 29 | 0.56629 | 0.56652 | 0.56674 | 0.56695 | 0.56715
|  |  | ปริมาณฝน |  | 30.33 | 37.14 | 41.64 | 47.33 | 51.56 | 55.75 | 59.93 | 65.44 | 69.6 |  |  |  | 30 | 0.56735 | 0.56753 | 0.56771 | 0.56788 | 0.56805
[17 empty] | 31 | 0.5682 | 0.56836 | 0.56851 | 0.56865 | 0.56878
[17 empty] | 32 | 0.56891 | 0.56904 | 0.56917 | 0.56929 | 0.5694
[17 empty] | 33 | 0.57155 | 0.57166 | 0.57177 | 0.57187 | 0.57196
[17 empty] | 34 | 0.57259 | 0.57276 | 0.57292 | 0.57307 | 0.57333
[17 empty] | 35 | 0.57356 | 0.57377 | 0.57395 | 0.57411 | 0.57425
[5 empty] | หมายเหตุ :- |  | การคำนวณใช้วิธีของ กัมเบล (GUMBEL DISTRIBUTION) | [9 empty] | 36 | 0.57438 | 0.5745 | 0.57722
|  |  |  | 2541 | 29.9
|  |  |  | 2542 | 32.6
|  |  |  | 2543 | 36
|  |  |  | 2544 | 30
|  |  |  | 2545 | 23.2
|  |  |  | 2546 | 24
|  |  |  | 2547 | 34
|  |  |  | 2548 | 38.6
theoretical values for the standard deviation SN.
[17 empty] | 1 | 0 | 0.49838 | 0.64348 | 0.73147 | 0.79278
[17 empty] | 2 | 0.83876 | 0.87493 | 0.90432 | 0.92882 | 0.94963
[17 empty] | 3 | 0.96758 | 0.98327 | 0.99713 | 1.0095 | 1.0206
[17 empty] | 4 | 1.0306 | 1.0397 | 1.0481 | 1.0557 | 1.0628
[17 empty] | 5 | 1.0694 | 1.0755 | 1.0812 | 1.0865 | 1.0914
[17 empty] | 6 | 1.0961 | 1.1005 | 1.1047 | 1.1086 | 1.1124
[17 empty] | 7 | 1.1159 | 1.1193 | 1.1225 | 1.1256 | 1.1235
[17 empty] | 8 | 1.1313 | 1.1339 | 1.1365 | 1.139 | 1.1413
[17 empty] | 9 | 1.1436 | 1.1458 | 1.1479 | 1.1499 | 1.1518
[17 empty] | 10 | 1.1537 | 1.1555 | 1.1573 | 1.1668 | 1.1607
[17 empty] | 11 | 1.1623 | 1.1638 | 1.1653 | 1.1734 | 1.1682
[17 empty] | 12 | 1.1695 | 1.1709 | 1.1722 | 1.1793 | 1.1747
[17 empty] | 13 | 1.1759 | 1.177 | 1.1782 | 1.1844 | 1.1803
[17 empty] | 14 | 1.1814 | 1.1824 | 1.1834 | 1.189 | 1.1854
[17 empty] | 15 | 1.1863 | 1.1872 | 1.1881 | 1.1931 | 1.1898
[17 empty] | 16 | 1.1907 | 1.1915 | 1.1923 | 1.1967 | 1.1938
[17 empty] | 17 | 1.1946 | 1.1953 | 1.196 | 1.223 | 1.1974
[17 empty] | 18 | 1.1981 | 1.1988 | 1.1995 | 1.2032 | 1.2007
[17 empty] | 19 | 1.2014 | 1.202 | 1.2026 | 1.206 | 1.2037
[17 empty] | 20 | 1.2043 | 1.2049 | 1.2054 | 1.2085 | 1.2065
2 |  | 3 | [14 empty] | 21 | 1.207 | 1.2075 | 1.208 | 1.2109 | 1.209
3 | [16 empty] | 22 | 1.2095 | 1.21 | 1.2105 | 1.2101 | 1.2114
yn | 0.48428 | [15 empty] | 23 | 1.2118 | 1.2123 | 1.2127 | 1.2152 | 1.2136
sn | 0.90432 | [15 empty] | 24 | 1.214 | 1.2144 | 1.2148 | 1.2186 | 1.2156
[17 empty] | 25 | 1.2164 | 1.2171 | 1.2178 | 1.2219 | 1.2192
alpha= | 0.16656 | [15 empty] | 26 | 1.2199 | 1.2206 | 1.2212 | 1.225 | 1.2225
mode | 28.1299 | [15 empty] | 27 | 1.2231 | 1.2227 | 1.2242 | 1.2302 | 1.2253
[17 empty] | 28 | 1.2267 | 1.2279 | 1.2291 | 1.2351 | 1.2313
[17 empty] | 29 | 1.2323 | 1.2333 | 1.2342 | 1.2351 | 1.236
[17 empty] | 30 | 1.2368 | 1.2376 | 1.2383 | 1.2391 | 1.2398
[17 empty] | 31 | 1.2405 | 1.2411 | 1.2417 | 1.2423 | 1.2429
[17 empty] | 32 | 1.2435 | 1.244 | 1.2446 | 1.2451 | 1.2456
[17 empty] | 33 | 1.2461 | 1.2465 | 1.247 | 1.2474 | 1.2479
[17 empty] | 34 | 1.2487 | 1.2495 | 1.2502 | 1.2509 | 1.2516
[17 empty] | 35 | 1.2522 | 1.2528 | 1.2534 | 1.254 | 1.2545
[17 empty] | 36 | 1.255 | 1.2555 | 1.256 | 1.2564 | 1.2569
[17 empty] | 37 | 1.2573 | 1.2577 | 2.2581 | 1.2584 | 1.2588
[17 empty] | 38 | 1.2597 | 1.2604 | 1.2612 | 1.2618 | 1.2631
[17 empty] | 39 | 1.2641 | 1.2651 | 1.2659 | 1.2667 | 1.2673
[17 empty] | 40 | 1.2679 | 1.2685 | 1.2826

## 45 นาที
[14 empty] | การหาค่าปริมาณน้ำฝนสูงสุด |  |  |  | theoretical value for the mean yn
โดยวิธีของกัมเบล
[14 empty] | จำนวณของข้อมูล = |  | 8 | 1 | 0.36651 | 0.40434 | 0.42859 | 0.4458 | 0.45799
[14 empty] | ค่าเฉลี่ย = |  | 37.6375 | 2 | 0.46903 | 0.47735 | 0.48428 | 0.49015 | 0.49521
[14 empty] | ส่วนเบี่ยงเบนเฉลี่ย = |  | 51.0598 | 3 | 0.49961 | 0.5035 | 0.50695 | 0.51004 | 0.51284
[14 empty] | ส่วนเบี่ยงเบนมาตรฐาน = |  | 7.1456 | 4 | 0.51537 | 0.51768 | 0.5198 | 0.52175 | 0.52355
[17 empty] | 5 | 0.52522 | 0.52678 | 0.52823 | 0.52959 | 0.53086
สถานี N.42 | [16 empty] | 6 | 0.53206 | 0.53319 | 0.53426 | 0.53527 | 0.53622
ฝนสูงสุดราย 45 นาที | [14 empty] | Yn | 0.48428 | 7 | 0.54105 | 0.53799 | 0.53881 | 0.53959 | 0.54034
ปีน้ำ | มม. | [13 empty] | Sn | 0.90432 | 8 | 0.54105 | 0.54174 | 0.54239 | 0.54302 | 0.54362
2541 | 37.7 | [15 empty] | 9 | 0.5442 | 0.54475 | 0.54529 | 0.5458 | 0.5463
2542 | 41.1 | [15 empty] | 10 | 0.54678 | 0.54724 | 0.54769 | 0.54812 | 0.54854
2543 | 40.9 | [15 empty] | 11 | 0.54895 | 0.54934 | 0.54972 | 0.55009 | 0.55044
2544 | 42 | [15 empty] | 12 | 0.55079 | 0.55113 | 0.55146 | 0.55177 | 0.55208
2545 | 26 | [15 empty] | 13 | 0.55239 | 0.55268 | 0.55296 | 0.55324 | 0.55351
2546 | 27.4 | [15 empty] | 14 | 0.55378 | 0.55403 | 0.55429 | 0.55453 | 0.55477
2547 | 40 | [15 empty] | 15 | 0.555 | 0.55523 | 0.55546 | 0.55567 | 0.55589
2548 | 46 | [15 empty] | 16 | 0.5561 | 0.5563 | 0.5565 | 0.5567 | 0.55689
[17 empty] | 17 | 0.55707 | 0.55726 | 0.55744 | 0.55761 | 0.55779
[17 empty] | 18 | 0.55795 | 0.55812 | 0.55828 | 0.55844 | 0.5586
[17 empty] | 19 | 0.55876 | 0.55891 | 0.55905 | 0.5592 | 0.55934
[17 empty] | 20 | 0.55948 | 0.55962 | 0.55976 | 0.55989 | 0.56002
[17 empty] | 21 | 0.56015 | 0.56028 | 0.5604 | 0.56053 | 0.56065
[17 empty] | 22 | 0.56077 | 0.56088 | 0.561 | 0.56111 | 0.56122
[17 empty] | 23 | 0.56123 | 0.56144 | 0.56155 | 0.56165 | 0.56176
[17 empty] | 24 | 0.56186 | 0.56196 | 0.56206 | 0.56215 | 0.56225
[17 empty] | 25 | 0.56244 | 0.56262 | 0.5628 | 0.56297 | 0.56314
[17 empty] | 26 | 0.56331 | 0.56347 | 0.56262 | 0.56378 | 0.56392
[17 empty] | 27 | 0.56407 | 0.56421 | 0.56435 | 0.56448 | 0.56462
[17 empty] | 28 | 0.56493 | 0.56523 | 0.56552 | 0.56578 | 0.56604
|  |  | รอบปี |  | 2 | 5 | 10 | 25 | 50 | 100 | 200 | 500 | 1000 |  |  |  | 29 | 0.56629 | 0.56652 | 0.56674 | 0.56695 | 0.56715
|  |  | ปริมาณฝน |  | 36.71 | 45.66 | 51.59 | 59.08 | 64.64 | 70.16 | 75.66 | 82.91 | 88.39 |  |  |  | 30 | 0.56735 | 0.56753 | 0.56771 | 0.56788 | 0.56805
[17 empty] | 31 | 0.5682 | 0.56836 | 0.56851 | 0.56865 | 0.56878
[17 empty] | 32 | 0.56891 | 0.56904 | 0.56917 | 0.56929 | 0.5694
[17 empty] | 33 | 0.57155 | 0.57166 | 0.57177 | 0.57187 | 0.57196
[17 empty] | 34 | 0.57259 | 0.57276 | 0.57292 | 0.57307 | 0.57333
[17 empty] | 35 | 0.57356 | 0.57377 | 0.57395 | 0.57411 | 0.57425
[5 empty] | หมายเหตุ :- |  | การคำนวณใช้วิธีของ กัมเบล (GUMBEL DISTRIBUTION) | [9 empty] | 36 | 0.57438 | 0.5745 | 0.57722
|  |  |  | 2541 | 37.7
|  |  |  | 2542 | 41.1
|  |  |  | 2543 | 40.9
|  |  |  | 2544 | 42
|  |  |  | 2545 | 26
|  |  |  | 2546 | 27.4
|  |  |  | 2547 | 40
|  |  |  | 2548 | 46
theoretical values for the standard deviation SN.
[17 empty] | 1 | 0 | 0.49838 | 0.64348 | 0.73147 | 0.79278
[17 empty] | 2 | 0.83876 | 0.87493 | 0.90432 | 0.92882 | 0.94963
[17 empty] | 3 | 0.96758 | 0.98327 | 0.99713 | 1.0095 | 1.0206
[17 empty] | 4 | 1.0306 | 1.0397 | 1.0481 | 1.0557 | 1.0628
[17 empty] | 5 | 1.0694 | 1.0755 | 1.0812 | 1.0865 | 1.0914
[17 empty] | 6 | 1.0961 | 1.1005 | 1.1047 | 1.1086 | 1.1124
[17 empty] | 7 | 1.1159 | 1.1193 | 1.1225 | 1.1256 | 1.1235
[17 empty] | 8 | 1.1313 | 1.1339 | 1.1365 | 1.139 | 1.1413
[17 empty] | 9 | 1.1436 | 1.1458 | 1.1479 | 1.1499 | 1.1518
[17 empty] | 10 | 1.1537 | 1.1555 | 1.1573 | 1.1668 | 1.1607
[17 empty] | 11 | 1.1623 | 1.1638 | 1.1653 | 1.1734 | 1.1682
[17 empty] | 12 | 1.1695 | 1.1709 | 1.1722 | 1.1793 | 1.1747
[17 empty] | 13 | 1.1759 | 1.177 | 1.1782 | 1.1844 | 1.1803
[17 empty] | 14 | 1.1814 | 1.1824 | 1.1834 | 1.189 | 1.1854
[17 empty] | 15 | 1.1863 | 1.1872 | 1.1881 | 1.1931 | 1.1898
[17 empty] | 16 | 1.1907 | 1.1915 | 1.1923 | 1.1967 | 1.1938
[17 empty] | 17 | 1.1946 | 1.1953 | 1.196 | 1.223 | 1.1974
[17 empty] | 18 | 1.1981 | 1.1988 | 1.1995 | 1.2032 | 1.2007
[17 empty] | 19 | 1.2014 | 1.202 | 1.2026 | 1.206 | 1.2037
[17 empty] | 20 | 1.2043 | 1.2049 | 1.2054 | 1.2085 | 1.2065
2 |  | 3 | [14 empty] | 21 | 1.207 | 1.2075 | 1.208 | 1.2109 | 1.209
3 | [16 empty] | 22 | 1.2095 | 1.21 | 1.2105 | 1.2101 | 1.2114
yn | 0.48428 | [15 empty] | 23 | 1.2118 | 1.2123 | 1.2127 | 1.2152 | 1.2136
sn | 0.90432 | [15 empty] | 24 | 1.214 | 1.2144 | 1.2148 | 1.2186 | 1.2156
[17 empty] | 25 | 1.2164 | 1.2171 | 1.2178 | 1.2219 | 1.2192
alpha= | 0.12656 | [15 empty] | 26 | 1.2199 | 1.2206 | 1.2212 | 1.225 | 1.2225
mode | 33.8109 | [15 empty] | 27 | 1.2231 | 1.2227 | 1.2242 | 1.2302 | 1.2253
[17 empty] | 28 | 1.2267 | 1.2279 | 1.2291 | 1.2351 | 1.2313
[17 empty] | 29 | 1.2323 | 1.2333 | 1.2342 | 1.2351 | 1.236
[17 empty] | 30 | 1.2368 | 1.2376 | 1.2383 | 1.2391 | 1.2398
[17 empty] | 31 | 1.2405 | 1.2411 | 1.2417 | 1.2423 | 1.2429
[17 empty] | 32 | 1.2435 | 1.244 | 1.2446 | 1.2451 | 1.2456
[17 empty] | 33 | 1.2461 | 1.2465 | 1.247 | 1.2474 | 1.2479
[17 empty] | 34 | 1.2487 | 1.2495 | 1.2502 | 1.2509 | 1.2516
[17 empty] | 35 | 1.2522 | 1.2528 | 1.2534 | 1.254 | 1.2545
[17 empty] | 36 | 1.255 | 1.2555 | 1.256 | 1.2564 | 1.2569
[17 empty] | 37 | 1.2573 | 1.2577 | 2.2581 | 1.2584 | 1.2588
[17 empty] | 38 | 1.2597 | 1.2604 | 1.2612 | 1.2618 | 1.2631
[17 empty] | 39 | 1.2641 | 1.2651 | 1.2659 | 1.2667 | 1.2673
[17 empty] | 40 | 1.2679 | 1.2685 | 1.2826

## 1 ชม.
[14 empty] | การหาค่าปริมาณน้ำฝนสูงสุด |  |  |  | theoretical value for the mean yn
โดยวิธีของกัมเบล
[14 empty] | จำนวณของข้อมูล = |  | 8 | 1 | 0.36651 | 0.40434 | 0.42859 | 0.4458 | 0.45799
[14 empty] | ค่าเฉลี่ย = |  | 45.6 | 2 | 0.46903 | 0.47735 | 0.48428 | 0.49015 | 0.49521
[14 empty] | ส่วนเบี่ยงเบนเฉลี่ย = |  | 137.34 | 3 | 0.49961 | 0.5035 | 0.50695 | 0.51004 | 0.51284
[14 empty] | ส่วนเบี่ยงเบนมาตรฐาน = |  | 11.7192 | 4 | 0.51537 | 0.51768 | 0.5198 | 0.52175 | 0.52355
[17 empty] | 5 | 0.52522 | 0.52678 | 0.52823 | 0.52959 | 0.53086
สถานี N.42 | [16 empty] | 6 | 0.53206 | 0.53319 | 0.53426 | 0.53527 | 0.53622
ฝนสูงสุดราย 1 ชม. | [14 empty] | Yn | 0.48428 | 7 | 0.54105 | 0.53799 | 0.53881 | 0.53959 | 0.54034
ปีน้ำ | มม. | [13 empty] | Sn | 0.90432 | 8 | 0.54105 | 0.54174 | 0.54239 | 0.54302 | 0.54362
2541 | 46.7 | [15 empty] | 9 | 0.5442 | 0.54475 | 0.54529 | 0.5458 | 0.5463
2542 | 55.2 | [15 empty] | 10 | 0.54678 | 0.54724 | 0.54769 | 0.54812 | 0.54854
2543 | 40.9 | [15 empty] | 11 | 0.54895 | 0.54934 | 0.54972 | 0.55009 | 0.55044
2544 | 49.4 | [15 empty] | 12 | 0.55079 | 0.55113 | 0.55146 | 0.55177 | 0.55208
2545 | 33 | [15 empty] | 13 | 0.55239 | 0.55268 | 0.55296 | 0.55324 | 0.55351
2546 | 28 | [15 empty] | 14 | 0.55378 | 0.55403 | 0.55429 | 0.55453 | 0.55477
2547 | 47 | [15 empty] | 15 | 0.555 | 0.55523 | 0.55546 | 0.55567 | 0.55589
2548 | 64.6 | [15 empty] | 16 | 0.5561 | 0.5563 | 0.5565 | 0.5567 | 0.55689
[17 empty] | 17 | 0.55707 | 0.55726 | 0.55744 | 0.55761 | 0.55779
[17 empty] | 18 | 0.55795 | 0.55812 | 0.55828 | 0.55844 | 0.5586
[17 empty] | 19 | 0.55876 | 0.55891 | 0.55905 | 0.5592 | 0.55934
[17 empty] | 20 | 0.55948 | 0.55962 | 0.55976 | 0.55989 | 0.56002
[17 empty] | 21 | 0.56015 | 0.56028 | 0.5604 | 0.56053 | 0.56065
[17 empty] | 22 | 0.56077 | 0.56088 | 0.561 | 0.56111 | 0.56122
[17 empty] | 23 | 0.56123 | 0.56144 | 0.56155 | 0.56165 | 0.56176
[17 empty] | 24 | 0.56186 | 0.56196 | 0.56206 | 0.56215 | 0.56225
[17 empty] | 25 | 0.56244 | 0.56262 | 0.5628 | 0.56297 | 0.56314
[17 empty] | 26 | 0.56331 | 0.56347 | 0.56262 | 0.56378 | 0.56392
[17 empty] | 27 | 0.56407 | 0.56421 | 0.56435 | 0.56448 | 0.56462
[17 empty] | 28 | 0.56493 | 0.56523 | 0.56552 | 0.56578 | 0.56604
|  |  | รอบปี |  | 2 | 5 | 10 | 25 | 50 | 100 | 200 | 500 | 1000 |  |  |  | 29 | 0.56629 | 0.56652 | 0.56674 | 0.56695 | 0.56715
|  |  | ปริมาณฝน |  | 44.07 | 58.76 | 68.49 | 80.77 | 89.89 | 98.94 | 107.95 | 119.85 | 128.84 |  |  |  | 30 | 0.56735 | 0.56753 | 0.56771 | 0.56788 | 0.56805
[17 empty] | 31 | 0.5682 | 0.56836 | 0.56851 | 0.56865 | 0.56878
[17 empty] | 32 | 0.56891 | 0.56904 | 0.56917 | 0.56929 | 0.5694
[17 empty] | 33 | 0.57155 | 0.57166 | 0.57177 | 0.57187 | 0.57196
[17 empty] | 34 | 0.57259 | 0.57276 | 0.57292 | 0.57307 | 0.57333
[17 empty] | 35 | 0.57356 | 0.57377 | 0.57395 | 0.57411 | 0.57425
[5 empty] | หมายเหตุ :- |  | การคำนวณใช้วิธีของ กัมเบล (GUMBEL DISTRIBUTION) | [9 empty] | 36 | 0.57438 | 0.5745 | 0.57722
|  |  |  | 2541 | 46.7
|  |  |  | 2542 | 55.2
|  |  |  | 2543 | 40.9
|  |  |  | 2544 | 49.4
|  |  |  | 2545 | 33
|  |  |  | 2546 | 28
|  |  |  | 2547 | 47
|  |  |  | 2548 | 64.6
theoretical values for the standard deviation SN.
[17 empty] | 1 | 0 | 0.49838 | 0.64348 | 0.73147 | 0.79278
[17 empty] | 2 | 0.83876 | 0.87493 | 0.90432 | 0.92882 | 0.94963
[17 empty] | 3 | 0.96758 | 0.98327 | 0.99713 | 1.0095 | 1.0206
[17 empty] | 4 | 1.0306 | 1.0397 | 1.0481 | 1.0557 | 1.0628
[17 empty] | 5 | 1.0694 | 1.0755 | 1.0812 | 1.0865 | 1.0914
[17 empty] | 6 | 1.0961 | 1.1005 | 1.1047 | 1.1086 | 1.1124
[17 empty] | 7 | 1.1159 | 1.1193 | 1.1225 | 1.1256 | 1.1235
[17 empty] | 8 | 1.1313 | 1.1339 | 1.1365 | 1.139 | 1.1413
[17 empty] | 9 | 1.1436 | 1.1458 | 1.1479 | 1.1499 | 1.1518
[17 empty] | 10 | 1.1537 | 1.1555 | 1.1573 | 1.1668 | 1.1607
[17 empty] | 11 | 1.1623 | 1.1638 | 1.1653 | 1.1734 | 1.1682
[17 empty] | 12 | 1.1695 | 1.1709 | 1.1722 | 1.1793 | 1.1747
[17 empty] | 13 | 1.1759 | 1.177 | 1.1782 | 1.1844 | 1.1803
[17 empty] | 14 | 1.1814 | 1.1824 | 1.1834 | 1.189 | 1.1854
[17 empty] | 15 | 1.1863 | 1.1872 | 1.1881 | 1.1931 | 1.1898
[17 empty] | 16 | 1.1907 | 1.1915 | 1.1923 | 1.1967 | 1.1938
[17 empty] | 17 | 1.1946 | 1.1953 | 1.196 | 1.223 | 1.1974
[17 empty] | 18 | 1.1981 | 1.1988 | 1.1995 | 1.2032 | 1.2007
[17 empty] | 19 | 1.2014 | 1.202 | 1.2026 | 1.206 | 1.2037
[17 empty] | 20 | 1.2043 | 1.2049 | 1.2054 | 1.2085 | 1.2065
2 |  | 3 | [14 empty] | 21 | 1.207 | 1.2075 | 1.208 | 1.2109 | 1.209
3 | [16 empty] | 22 | 1.2095 | 1.21 | 1.2105 | 1.2101 | 1.2114
yn | 0.48428 | [15 empty] | 23 | 1.2118 | 1.2123 | 1.2127 | 1.2152 | 1.2136
sn | 0.90432 | [15 empty] | 24 | 1.214 | 1.2144 | 1.2148 | 1.2186 | 1.2156
[17 empty] | 25 | 1.2164 | 1.2171 | 1.2178 | 1.2219 | 1.2192
alpha= | 0.077166 | [15 empty] | 26 | 1.2199 | 1.2206 | 1.2212 | 1.225 | 1.2225
mode | 39.3242 | [15 empty] | 27 | 1.2231 | 1.2227 | 1.2242 | 1.2302 | 1.2253
[17 empty] | 28 | 1.2267 | 1.2279 | 1.2291 | 1.2351 | 1.2313
[17 empty] | 29 | 1.2323 | 1.2333 | 1.2342 | 1.2351 | 1.236
[17 empty] | 30 | 1.2368 | 1.2376 | 1.2383 | 1.2391 | 1.2398
[17 empty] | 31 | 1.2405 | 1.2411 | 1.2417 | 1.2423 | 1.2429
[17 empty] | 32 | 1.2435 | 1.244 | 1.2446 | 1.2451 | 1.2456
[17 empty] | 33 | 1.2461 | 1.2465 | 1.247 | 1.2474 | 1.2479
[17 empty] | 34 | 1.2487 | 1.2495 | 1.2502 | 1.2509 | 1.2516
[17 empty] | 35 | 1.2522 | 1.2528 | 1.2534 | 1.254 | 1.2545
[17 empty] | 36 | 1.255 | 1.2555 | 1.256 | 1.2564 | 1.2569
[17 empty] | 37 | 1.2573 | 1.2577 | 2.2581 | 1.2584 | 1.2588
[17 empty] | 38 | 1.2597 | 1.2604 | 1.2612 | 1.2618 | 1.2631
[17 empty] | 39 | 1.2641 | 1.2651 | 1.2659 | 1.2667 | 1.2673
[17 empty] | 40 | 1.2679 | 1.2685 | 1.2826

## 2 ชม.
[14 empty] | การหาค่าปริมาณน้ำฝนสูงสุด |  |  |  | theoretical value for the mean yn
โดยวิธีของกัมเบล
[14 empty] | จำนวณของข้อมูล = |  | 8 | 1 | 0.36651 | 0.40434 | 0.42859 | 0.4458 | 0.45799
[14 empty] | ค่าเฉลี่ย = |  | 53.6375 | 2 | 0.46903 | 0.47735 | 0.48428 | 0.49015 | 0.49521
[14 empty] | ส่วนเบี่ยงเบนเฉลี่ย = |  | 230.8055 | 3 | 0.49961 | 0.5035 | 0.50695 | 0.51004 | 0.51284
[14 empty] | ส่วนเบี่ยงเบนมาตรฐาน = |  | 15.1923 | 4 | 0.51537 | 0.51768 | 0.5198 | 0.52175 | 0.52355
[17 empty] | 5 | 0.52522 | 0.52678 | 0.52823 | 0.52959 | 0.53086
สถานี N.42 | [16 empty] | 6 | 0.53206 | 0.53319 | 0.53426 | 0.53527 | 0.53622
ฝนสูงสุดราย 2 ชม. | [14 empty] | Yn | 0.48428 | 7 | 0.54105 | 0.53799 | 0.53881 | 0.53959 | 0.54034
ปีน้ำ | มม. | [13 empty] | Sn | 0.90432 | 8 | 0.54105 | 0.54174 | 0.54239 | 0.54302 | 0.54362
2541 | 51.7 | [15 empty] | 9 | 0.5442 | 0.54475 | 0.54529 | 0.5458 | 0.5463
2542 | 64.2 | [15 empty] | 10 | 0.54678 | 0.54724 | 0.54769 | 0.54812 | 0.54854
2543 | 42.6 | [15 empty] | 11 | 0.54895 | 0.54934 | 0.54972 | 0.55009 | 0.55044
2544 | 64 | [15 empty] | 12 | 0.55079 | 0.55113 | 0.55146 | 0.55177 | 0.55208
2545 | 41 | [15 empty] | 13 | 0.55239 | 0.55268 | 0.55296 | 0.55324 | 0.55351
2546 | 28.2 | [15 empty] | 14 | 0.55378 | 0.55403 | 0.55429 | 0.55453 | 0.55477
2547 | 66.4 | [15 empty] | 15 | 0.555 | 0.55523 | 0.55546 | 0.55567 | 0.55589
2548 | 71 | [15 empty] | 16 | 0.5561 | 0.5563 | 0.5565 | 0.5567 | 0.55689
[17 empty] | 17 | 0.55707 | 0.55726 | 0.55744 | 0.55761 | 0.55779
[17 empty] | 18 | 0.55795 | 0.55812 | 0.55828 | 0.55844 | 0.5586
[17 empty] | 19 | 0.55876 | 0.55891 | 0.55905 | 0.5592 | 0.55934
[17 empty] | 20 | 0.55948 | 0.55962 | 0.55976 | 0.55989 | 0.56002
[17 empty] | 21 | 0.56015 | 0.56028 | 0.5604 | 0.56053 | 0.56065
[17 empty] | 22 | 0.56077 | 0.56088 | 0.561 | 0.56111 | 0.56122
[17 empty] | 23 | 0.56123 | 0.56144 | 0.56155 | 0.56165 | 0.56176
[17 empty] | 24 | 0.56186 | 0.56196 | 0.56206 | 0.56215 | 0.56225
[17 empty] | 25 | 0.56244 | 0.56262 | 0.5628 | 0.56297 | 0.56314
[17 empty] | 26 | 0.56331 | 0.56347 | 0.56262 | 0.56378 | 0.56392
[17 empty] | 27 | 0.56407 | 0.56421 | 0.56435 | 0.56448 | 0.56462
[17 empty] | 28 | 0.56493 | 0.56523 | 0.56552 | 0.56578 | 0.56604
|  |  | รอบปี |  | 2 | 5 | 10 | 25 | 50 | 100 | 200 | 500 | 1000 |  |  |  | 29 | 0.56629 | 0.56652 | 0.56674 | 0.56695 | 0.56715
|  |  | ปริมาณฝน |  | 51.66 | 70.7 | 83.31 | 99.24 | 111.05 | 122.78 | 134.47 | 149.89 | 161.54 |  |  |  | 30 | 0.56735 | 0.56753 | 0.56771 | 0.56788 | 0.56805
[17 empty] | 31 | 0.5682 | 0.56836 | 0.56851 | 0.56865 | 0.56878
[17 empty] | 32 | 0.56891 | 0.56904 | 0.56917 | 0.56929 | 0.5694
[17 empty] | 33 | 0.57155 | 0.57166 | 0.57177 | 0.57187 | 0.57196
[17 empty] | 34 | 0.57259 | 0.57276 | 0.57292 | 0.57307 | 0.57333
[17 empty] | 35 | 0.57356 | 0.57377 | 0.57395 | 0.57411 | 0.57425
[5 empty] | หมายเหตุ :- |  | การคำนวณใช้วิธีของ กัมเบล (GUMBEL DISTRIBUTION) | [9 empty] | 36 | 0.57438 | 0.5745 | 0.57722
|  |  |  | 2541 | 51.7
|  |  |  | 2542 | 64.2
|  |  |  | 2543 | 42.6
|  |  |  | 2544 | 64
|  |  |  | 2545 | 41
|  |  |  | 2546 | 28.2
|  |  |  | 2547 | 66.4
|  |  |  | 2548 | 71
theoretical values for the standard deviation SN.
[17 empty] | 1 | 0 | 0.49838 | 0.64348 | 0.73147 | 0.79278
[17 empty] | 2 | 0.83876 | 0.87493 | 0.90432 | 0.92882 | 0.94963
[17 empty] | 3 | 0.96758 | 0.98327 | 0.99713 | 1.0095 | 1.0206
[17 empty] | 4 | 1.0306 | 1.0397 | 1.0481 | 1.0557 | 1.0628
[17 empty] | 5 | 1.0694 | 1.0755 | 1.0812 | 1.0865 | 1.0914
[17 empty] | 6 | 1.0961 | 1.1005 | 1.1047 | 1.1086 | 1.1124
[17 empty] | 7 | 1.1159 | 1.1193 | 1.1225 | 1.1256 | 1.1235
[17 empty] | 8 | 1.1313 | 1.1339 | 1.1365 | 1.139 | 1.1413
[17 empty] | 9 | 1.1436 | 1.1458 | 1.1479 | 1.1499 | 1.1518
[17 empty] | 10 | 1.1537 | 1.1555 | 1.1573 | 1.1668 | 1.1607
[17 empty] | 11 | 1.1623 | 1.1638 | 1.1653 | 1.1734 | 1.1682
[17 empty] | 12 | 1.1695 | 1.1709 | 1.1722 | 1.1793 | 1.1747
[17 empty] | 13 | 1.1759 | 1.177 | 1.1782 | 1.1844 | 1.1803
[17 empty] | 14 | 1.1814 | 1.1824 | 1.1834 | 1.189 | 1.1854
[17 empty] | 15 | 1.1863 | 1.1872 | 1.1881 | 1.1931 | 1.1898
[17 empty] | 16 | 1.1907 | 1.1915 | 1.1923 | 1.1967 | 1.1938
[17 empty] | 17 | 1.1946 | 1.1953 | 1.196 | 1.223 | 1.1974
[17 empty] | 18 | 1.1981 | 1.1988 | 1.1995 | 1.2032 | 1.2007
[17 empty] | 19 | 1.2014 | 1.202 | 1.2026 | 1.206 | 1.2037
[17 empty] | 20 | 1.2043 | 1.2049 | 1.2054 | 1.2085 | 1.2065
2 |  | 3 | [14 empty] | 21 | 1.207 | 1.2075 | 1.208 | 1.2109 | 1.209
3 | [16 empty] | 22 | 1.2095 | 1.21 | 1.2105 | 1.2101 | 1.2114
yn | 0.48428 | [15 empty] | 23 | 1.2118 | 1.2123 | 1.2127 | 1.2152 | 1.2136
sn | 0.90432 | [15 empty] | 24 | 1.214 | 1.2144 | 1.2148 | 1.2186 | 1.2156
[17 empty] | 25 | 1.2164 | 1.2171 | 1.2178 | 1.2219 | 1.2192
alpha= | 0.059525 | [15 empty] | 26 | 1.2199 | 1.2206 | 1.2212 | 1.225 | 1.2225
mode | 45.5018 | [15 empty] | 27 | 1.2231 | 1.2227 | 1.2242 | 1.2302 | 1.2253
[17 empty] | 28 | 1.2267 | 1.2279 | 1.2291 | 1.2351 | 1.2313
[17 empty] | 29 | 1.2323 | 1.2333 | 1.2342 | 1.2351 | 1.236
[17 empty] | 30 | 1.2368 | 1.2376 | 1.2383 | 1.2391 | 1.2398
[17 empty] | 31 | 1.2405 | 1.2411 | 1.2417 | 1.2423 | 1.2429
[17 empty] | 32 | 1.2435 | 1.244 | 1.2446 | 1.2451 | 1.2456
[17 empty] | 33 | 1.2461 | 1.2465 | 1.247 | 1.2474 | 1.2479
[17 empty] | 34 | 1.2487 | 1.2495 | 1.2502 | 1.2509 | 1.2516
[17 empty] | 35 | 1.2522 | 1.2528 | 1.2534 | 1.254 | 1.2545
[17 empty] | 36 | 1.255 | 1.2555 | 1.256 | 1.2564 | 1.2569
[17 empty] | 37 | 1.2573 | 1.2577 | 2.2581 | 1.2584 | 1.2588
[17 empty] | 38 | 1.2597 | 1.2604 | 1.2612 | 1.2618 | 1.2631
[17 empty] | 39 | 1.2641 | 1.2651 | 1.2659 | 1.2667 | 1.2673
[17 empty] | 40 | 1.2679 | 1.2685 | 1.2826

## 3 ชม.
[14 empty] | การหาค่าปริมาณน้ำฝนสูงสุด |  |  |  | theoretical value for the mean yn
โดยวิธีของกัมเบล
[14 empty] | จำนวณของข้อมูล = |  | 8 | 1 | 0.36651 | 0.40434 | 0.42859 | 0.4458 | 0.45799
[14 empty] | ค่าเฉลี่ย = |  | 56.0875 | 2 | 0.46903 | 0.47735 | 0.48428 | 0.49015 | 0.49521
[14 empty] | ส่วนเบี่ยงเบนเฉลี่ย = |  | 281.6127 | 3 | 0.49961 | 0.5035 | 0.50695 | 0.51004 | 0.51284
[14 empty] | ส่วนเบี่ยงเบนมาตรฐาน = |  | 16.7813 | 4 | 0.51537 | 0.51768 | 0.5198 | 0.52175 | 0.52355
[17 empty] | 5 | 0.52522 | 0.52678 | 0.52823 | 0.52959 | 0.53086
สถานี N.42 | [16 empty] | 6 | 0.53206 | 0.53319 | 0.53426 | 0.53527 | 0.53622
ฝนสูงสุดราย 3 ชม. | [14 empty] | Yn | 0.48428 | 7 | 0.54105 | 0.53799 | 0.53881 | 0.53959 | 0.54034
ปีน้ำ | มม. | [13 empty] | Sn | 0.90432 | 8 | 0.54105 | 0.54174 | 0.54239 | 0.54302 | 0.54362
2541 | 54.7 | [15 empty] | 9 | 0.5442 | 0.54475 | 0.54529 | 0.5458 | 0.5463
2542 | 72.5 | [15 empty] | 10 | 0.54678 | 0.54724 | 0.54769 | 0.54812 | 0.54854
2543 | 43.8 | [15 empty] | 11 | 0.54895 | 0.54934 | 0.54972 | 0.55009 | 0.55044
2544 | 64.5 | [15 empty] | 12 | 0.55079 | 0.55113 | 0.55146 | 0.55177 | 0.55208
2545 | 41 | [15 empty] | 13 | 0.55239 | 0.55268 | 0.55296 | 0.55324 | 0.55351
2546 | 28.6 | [15 empty] | 14 | 0.55378 | 0.55403 | 0.55429 | 0.55453 | 0.55477
2547 | 72.6 | [15 empty] | 15 | 0.555 | 0.55523 | 0.55546 | 0.55567 | 0.55589
2548 | 71 | [15 empty] | 16 | 0.5561 | 0.5563 | 0.5565 | 0.5567 | 0.55689
[17 empty] | 17 | 0.55707 | 0.55726 | 0.55744 | 0.55761 | 0.55779
[17 empty] | 18 | 0.55795 | 0.55812 | 0.55828 | 0.55844 | 0.5586
[17 empty] | 19 | 0.55876 | 0.55891 | 0.55905 | 0.5592 | 0.55934
[17 empty] | 20 | 0.55948 | 0.55962 | 0.55976 | 0.55989 | 0.56002
[17 empty] | 21 | 0.56015 | 0.56028 | 0.5604 | 0.56053 | 0.56065
[17 empty] | 22 | 0.56077 | 0.56088 | 0.561 | 0.56111 | 0.56122
[17 empty] | 23 | 0.56123 | 0.56144 | 0.56155 | 0.56165 | 0.56176
[17 empty] | 24 | 0.56186 | 0.56196 | 0.56206 | 0.56215 | 0.56225
[17 empty] | 25 | 0.56244 | 0.56262 | 0.5628 | 0.56297 | 0.56314
[17 empty] | 26 | 0.56331 | 0.56347 | 0.56262 | 0.56378 | 0.56392
[17 empty] | 27 | 0.56407 | 0.56421 | 0.56435 | 0.56448 | 0.56462
[17 empty] | 28 | 0.56493 | 0.56523 | 0.56552 | 0.56578 | 0.56604
|  |  | รอบปี |  | 2 | 5 | 10 | 25 | 50 | 100 | 200 | 500 | 1000 |  |  |  | 29 | 0.56629 | 0.56652 | 0.56674 | 0.56695 | 0.56715
|  |  | ปริมาณฝน |  | 53.9 | 74.93 | 88.86 | 106.46 | 119.51 | 132.46 | 145.37 | 162.41 | 175.28 |  |  |  | 30 | 0.56735 | 0.56753 | 0.56771 | 0.56788 | 0.56805
[17 empty] | 31 | 0.5682 | 0.56836 | 0.56851 | 0.56865 | 0.56878
[17 empty] | 32 | 0.56891 | 0.56904 | 0.56917 | 0.56929 | 0.5694
[17 empty] | 33 | 0.57155 | 0.57166 | 0.57177 | 0.57187 | 0.57196
[17 empty] | 34 | 0.57259 | 0.57276 | 0.57292 | 0.57307 | 0.57333
[17 empty] | 35 | 0.57356 | 0.57377 | 0.57395 | 0.57411 | 0.57425
[5 empty] | หมายเหตุ :- |  | การคำนวณใช้วิธีของ กัมเบล (GUMBEL DISTRIBUTION) | [9 empty] | 36 | 0.57438 | 0.5745 | 0.57722
|  |  |  | 2541 | 54.7
|  |  |  | 2542 | 72.5
|  |  |  | 2543 | 43.8
|  |  |  | 2544 | 64.5
|  |  |  | 2545 | 41
|  |  |  | 2546 | 28.6
|  |  |  | 2547 | 72.6
|  |  |  | 2548 | 71
theoretical values for the standard deviation SN.
[17 empty] | 1 | 0 | 0.49838 | 0.64348 | 0.73147 | 0.79278
[17 empty] | 2 | 0.83876 | 0.87493 | 0.90432 | 0.92882 | 0.94963
[17 empty] | 3 | 0.96758 | 0.98327 | 0.99713 | 1.0095 | 1.0206
[17 empty] | 4 | 1.0306 | 1.0397 | 1.0481 | 1.0557 | 1.0628
[17 empty] | 5 | 1.0694 | 1.0755 | 1.0812 | 1.0865 | 1.0914
[17 empty] | 6 | 1.0961 | 1.1005 | 1.1047 | 1.1086 | 1.1124
[17 empty] | 7 | 1.1159 | 1.1193 | 1.1225 | 1.1256 | 1.1235
[17 empty] | 8 | 1.1313 | 1.1339 | 1.1365 | 1.139 | 1.1413
[17 empty] | 9 | 1.1436 | 1.1458 | 1.1479 | 1.1499 | 1.1518
[17 empty] | 10 | 1.1537 | 1.1555 | 1.1573 | 1.1668 | 1.1607
[17 empty] | 11 | 1.1623 | 1.1638 | 1.1653 | 1.1734 | 1.1682
[17 empty] | 12 | 1.1695 | 1.1709 | 1.1722 | 1.1793 | 1.1747
[17 empty] | 13 | 1.1759 | 1.177 | 1.1782 | 1.1844 | 1.1803
[17 empty] | 14 | 1.1814 | 1.1824 | 1.1834 | 1.189 | 1.1854
[17 empty] | 15 | 1.1863 | 1.1872 | 1.1881 | 1.1931 | 1.1898
[17 empty] | 16 | 1.1907 | 1.1915 | 1.1923 | 1.1967 | 1.1938
[17 empty] | 17 | 1.1946 | 1.1953 | 1.196 | 1.223 | 1.1974
[17 empty] | 18 | 1.1981 | 1.1988 | 1.1995 | 1.2032 | 1.2007
[17 empty] | 19 | 1.2014 | 1.202 | 1.2026 | 1.206 | 1.2037
[17 empty] | 20 | 1.2043 | 1.2049 | 1.2054 | 1.2085 | 1.2065
2 |  | 3 | [14 empty] | 21 | 1.207 | 1.2075 | 1.208 | 1.2109 | 1.209
3 | [16 empty] | 22 | 1.2095 | 1.21 | 1.2105 | 1.2101 | 1.2114
yn | 0.48428 | [15 empty] | 23 | 1.2118 | 1.2123 | 1.2127 | 1.2152 | 1.2136
sn | 0.90432 | [15 empty] | 24 | 1.214 | 1.2144 | 1.2148 | 1.2186 | 1.2156
[17 empty] | 25 | 1.2164 | 1.2171 | 1.2178 | 1.2219 | 1.2192
alpha= | 0.053889 | [15 empty] | 26 | 1.2199 | 1.2206 | 1.2212 | 1.225 | 1.2225
mode | 47.1008 | [15 empty] | 27 | 1.2231 | 1.2227 | 1.2242 | 1.2302 | 1.2253
[17 empty] | 28 | 1.2267 | 1.2279 | 1.2291 | 1.2351 | 1.2313
[17 empty] | 29 | 1.2323 | 1.2333 | 1.2342 | 1.2351 | 1.236
[17 empty] | 30 | 1.2368 | 1.2376 | 1.2383 | 1.2391 | 1.2398
[17 empty] | 31 | 1.2405 | 1.2411 | 1.2417 | 1.2423 | 1.2429
[17 empty] | 32 | 1.2435 | 1.244 | 1.2446 | 1.2451 | 1.2456
[17 empty] | 33 | 1.2461 | 1.2465 | 1.247 | 1.2474 | 1.2479
[17 empty] | 34 | 1.2487 | 1.2495 | 1.2502 | 1.2509 | 1.2516
[17 empty] | 35 | 1.2522 | 1.2528 | 1.2534 | 1.254 | 1.2545
[17 empty] | 36 | 1.255 | 1.2555 | 1.256 | 1.2564 | 1.2569
[17 empty] | 37 | 1.2573 | 1.2577 | 2.2581 | 1.2584 | 1.2588
[17 empty] | 38 | 1.2597 | 1.2604 | 1.2612 | 1.2618 | 1.2631
[17 empty] | 39 | 1.2641 | 1.2651 | 1.2659 | 1.2667 | 1.2673
[17 empty] | 40 | 1.2679 | 1.2685 | 1.2826

## 6 ชม.
[14 empty] | การหาค่าปริมาณน้ำฝนสูงสุด |  |  |  | theoretical value for the mean yn
โดยวิธีของกัมเบล
[14 empty] | จำนวณของข้อมูล = |  | 8 | 1 | 0.36651 | 0.40434 | 0.42859 | 0.4458 | 0.45799
[14 empty] | ค่าเฉลี่ย = |  | 66.925 | 2 | 0.46903 | 0.47735 | 0.48428 | 0.49015 | 0.49521
[14 empty] | ส่วนเบี่ยงเบนเฉลี่ย = |  | 811.8079 | 3 | 0.49961 | 0.5035 | 0.50695 | 0.51004 | 0.51284
[14 empty] | ส่วนเบี่ยงเบนมาตรฐาน = |  | 28.4922 | 4 | 0.51537 | 0.51768 | 0.5198 | 0.52175 | 0.52355
[17 empty] | 5 | 0.52522 | 0.52678 | 0.52823 | 0.52959 | 0.53086
สถานี N.42 | [16 empty] | 6 | 0.53206 | 0.53319 | 0.53426 | 0.53527 | 0.53622
ฝนสูงสุดราย 6 ชม. | [14 empty] | Yn | 0.48428 | 7 | 0.54105 | 0.53799 | 0.53881 | 0.53959 | 0.54034
ปีน้ำ | มม. | [13 empty] | Sn | 0.90432 | 8 | 0.54105 | 0.54174 | 0.54239 | 0.54302 | 0.54362
2541 | 56 | [15 empty] | 9 | 0.5442 | 0.54475 | 0.54529 | 0.5458 | 0.5463
2542 | 78.6 | [15 empty] | 10 | 0.54678 | 0.54724 | 0.54769 | 0.54812 | 0.54854
2543 | 50.9 | [15 empty] | 11 | 0.54895 | 0.54934 | 0.54972 | 0.55009 | 0.55044
2544 | 93.4 | [15 empty] | 12 | 0.55079 | 0.55113 | 0.55146 | 0.55177 | 0.55208
2545 | 41 | [15 empty] | 13 | 0.55239 | 0.55268 | 0.55296 | 0.55324 | 0.55351
2546 | 29.1 | [15 empty] | 14 | 0.55378 | 0.55403 | 0.55429 | 0.55453 | 0.55477
2547 | 115.4 | [15 empty] | 15 | 0.555 | 0.55523 | 0.55546 | 0.55567 | 0.55589
2548 | 71 | [15 empty] | 16 | 0.5561 | 0.5563 | 0.5565 | 0.5567 | 0.55689
[17 empty] | 17 | 0.55707 | 0.55726 | 0.55744 | 0.55761 | 0.55779
[17 empty] | 18 | 0.55795 | 0.55812 | 0.55828 | 0.55844 | 0.5586
[17 empty] | 19 | 0.55876 | 0.55891 | 0.55905 | 0.5592 | 0.55934
[17 empty] | 20 | 0.55948 | 0.55962 | 0.55976 | 0.55989 | 0.56002
[17 empty] | 21 | 0.56015 | 0.56028 | 0.5604 | 0.56053 | 0.56065
[17 empty] | 22 | 0.56077 | 0.56088 | 0.561 | 0.56111 | 0.56122
[17 empty] | 23 | 0.56123 | 0.56144 | 0.56155 | 0.56165 | 0.56176
[17 empty] | 24 | 0.56186 | 0.56196 | 0.56206 | 0.56215 | 0.56225
[17 empty] | 25 | 0.56244 | 0.56262 | 0.5628 | 0.56297 | 0.56314
[17 empty] | 26 | 0.56331 | 0.56347 | 0.56262 | 0.56378 | 0.56392
[17 empty] | 27 | 0.56407 | 0.56421 | 0.56435 | 0.56448 | 0.56462
[17 empty] | 28 | 0.56493 | 0.56523 | 0.56552 | 0.56578 | 0.56604
|  |  | รอบปี |  | 2 | 5 | 10 | 25 | 50 | 100 | 200 | 500 | 1000 |  |  |  | 29 | 0.56629 | 0.56652 | 0.56674 | 0.56695 | 0.56715
|  |  | ปริมาณฝน |  | 63.21 | 98.93 | 122.57 | 152.44 | 174.6 | 196.6 | 218.52 | 247.44 | 269.29 |  |  |  | 30 | 0.56735 | 0.56753 | 0.56771 | 0.56788 | 0.56805
[17 empty] | 31 | 0.5682 | 0.56836 | 0.56851 | 0.56865 | 0.56878
[17 empty] | 32 | 0.56891 | 0.56904 | 0.56917 | 0.56929 | 0.5694
[17 empty] | 33 | 0.57155 | 0.57166 | 0.57177 | 0.57187 | 0.57196
[17 empty] | 34 | 0.57259 | 0.57276 | 0.57292 | 0.57307 | 0.57333
[17 empty] | 35 | 0.57356 | 0.57377 | 0.57395 | 0.57411 | 0.57425
[5 empty] | หมายเหตุ :- |  | การคำนวณใช้วิธีของ กัมเบล (GUMBEL DISTRIBUTION) | [9 empty] | 36 | 0.57438 | 0.5745 | 0.57722
|  |  |  | 2541 | 56
|  |  |  | 2542 | 78.6
|  |  |  | 2543 | 50.9
|  |  |  | 2544 | 93.4
|  |  |  | 2545 | 41
|  |  |  | 2546 | 29.1
|  |  |  | 2547 | 115.4
|  |  |  | 2548 | 71
theoretical values for the standard deviation SN.
[17 empty] | 1 | 0 | 0.49838 | 0.64348 | 0.73147 | 0.79278
[17 empty] | 2 | 0.83876 | 0.87493 | 0.90432 | 0.92882 | 0.94963
[17 empty] | 3 | 0.96758 | 0.98327 | 0.99713 | 1.0095 | 1.0206
[17 empty] | 4 | 1.0306 | 1.0397 | 1.0481 | 1.0557 | 1.0628
[17 empty] | 5 | 1.0694 | 1.0755 | 1.0812 | 1.0865 | 1.0914
[17 empty] | 6 | 1.0961 | 1.1005 | 1.1047 | 1.1086 | 1.1124
[17 empty] | 7 | 1.1159 | 1.1193 | 1.1225 | 1.1256 | 1.1235
[17 empty] | 8 | 1.1313 | 1.1339 | 1.1365 | 1.139 | 1.1413
[17 empty] | 9 | 1.1436 | 1.1458 | 1.1479 | 1.1499 | 1.1518
[17 empty] | 10 | 1.1537 | 1.1555 | 1.1573 | 1.1668 | 1.1607
[17 empty] | 11 | 1.1623 | 1.1638 | 1.1653 | 1.1734 | 1.1682
[17 empty] | 12 | 1.1695 | 1.1709 | 1.1722 | 1.1793 | 1.1747
[17 empty] | 13 | 1.1759 | 1.177 | 1.1782 | 1.1844 | 1.1803
[17 empty] | 14 | 1.1814 | 1.1824 | 1.1834 | 1.189 | 1.1854
[17 empty] | 15 | 1.1863 | 1.1872 | 1.1881 | 1.1931 | 1.1898
[17 empty] | 16 | 1.1907 | 1.1915 | 1.1923 | 1.1967 | 1.1938
[17 empty] | 17 | 1.1946 | 1.1953 | 1.196 | 1.223 | 1.1974
[17 empty] | 18 | 1.1981 | 1.1988 | 1.1995 | 1.2032 | 1.2007
[17 empty] | 19 | 1.2014 | 1.202 | 1.2026 | 1.206 | 1.2037
[17 empty] | 20 | 1.2043 | 1.2049 | 1.2054 | 1.2085 | 1.2065
2 |  | 3 | [14 empty] | 21 | 1.207 | 1.2075 | 1.208 | 1.2109 | 1.209
3 | [16 empty] | 22 | 1.2095 | 1.21 | 1.2105 | 1.2101 | 1.2114
yn | 0.48428 | [15 empty] | 23 | 1.2118 | 1.2123 | 1.2127 | 1.2152 | 1.2136
sn | 0.90432 | [15 empty] | 24 | 1.214 | 1.2144 | 1.2148 | 1.2186 | 1.2156
[17 empty] | 25 | 1.2164 | 1.2171 | 1.2178 | 1.2219 | 1.2192
alpha= | 0.031739 | [15 empty] | 26 | 1.2199 | 1.2206 | 1.2212 | 1.225 | 1.2225
mode | 51.667 | [15 empty] | 27 | 1.2231 | 1.2227 | 1.2242 | 1.2302 | 1.2253
[17 empty] | 28 | 1.2267 | 1.2279 | 1.2291 | 1.2351 | 1.2313
[17 empty] | 29 | 1.2323 | 1.2333 | 1.2342 | 1.2351 | 1.236
[17 empty] | 30 | 1.2368 | 1.2376 | 1.2383 | 1.2391 | 1.2398
[17 empty] | 31 | 1.2405 | 1.2411 | 1.2417 | 1.2423 | 1.2429
[17 empty] | 32 | 1.2435 | 1.244 | 1.2446 | 1.2451 | 1.2456
[17 empty] | 33 | 1.2461 | 1.2465 | 1.247 | 1.2474 | 1.2479
[17 empty] | 34 | 1.2487 | 1.2495 | 1.2502 | 1.2509 | 1.2516
[17 empty] | 35 | 1.2522 | 1.2528 | 1.2534 | 1.254 | 1.2545
[17 empty] | 36 | 1.255 | 1.2555 | 1.256 | 1.2564 | 1.2569
[17 empty] | 37 | 1.2573 | 1.2577 | 2.2581 | 1.2584 | 1.2588
[17 empty] | 38 | 1.2597 | 1.2604 | 1.2612 | 1.2618 | 1.2631
[17 empty] | 39 | 1.2641 | 1.2651 | 1.2659 | 1.2667 | 1.2673
[17 empty] | 40 | 1.2679 | 1.2685 | 1.2826

## 12 ชม.
[14 empty] | การหาค่าปริมาณน้ำฝนสูงสุด |  |  |  | theoretical value for the mean yn
โดยวิธีของกัมเบล
[14 empty] | จำนวณของข้อมูล = |  | 8 | 1 | 0.36651 | 0.40434 | 0.42859 | 0.4458 | 0.45799
[14 empty] | ค่าเฉลี่ย = |  | 78.9625 | 2 | 0.46903 | 0.47735 | 0.48428 | 0.49015 | 0.49521
[14 empty] | ส่วนเบี่ยงเบนเฉลี่ย = |  | 2294.037 | 3 | 0.49961 | 0.5035 | 0.50695 | 0.51004 | 0.51284
[14 empty] | ส่วนเบี่ยงเบนมาตรฐาน = |  | 47.8961 | 4 | 0.51537 | 0.51768 | 0.5198 | 0.52175 | 0.52355
[17 empty] | 5 | 0.52522 | 0.52678 | 0.52823 | 0.52959 | 0.53086
สถานี N.42 | [16 empty] | 6 | 0.53206 | 0.53319 | 0.53426 | 0.53527 | 0.53622
ฝนสูงสุดราย 12 ชม. | [14 empty] | Yn | 0.48428 | 7 | 0.54105 | 0.53799 | 0.53881 | 0.53959 | 0.54034
ปีน้ำ | มม. | [13 empty] | Sn | 0.90432 | 8 | 0.54105 | 0.54174 | 0.54239 | 0.54302 | 0.54362
2541 | 56 | [15 empty] | 9 | 0.5442 | 0.54475 | 0.54529 | 0.5458 | 0.5463
2542 | 78.6 | [15 empty] | 10 | 0.54678 | 0.54724 | 0.54769 | 0.54812 | 0.54854
2543 | 68.5 | [15 empty] | 11 | 0.54895 | 0.54934 | 0.54972 | 0.55009 | 0.55044
2544 | 102.1 | [15 empty] | 12 | 0.55079 | 0.55113 | 0.55146 | 0.55177 | 0.55208
2545 | 41 | [15 empty] | 13 | 0.55239 | 0.55268 | 0.55296 | 0.55324 | 0.55351
2546 | 30.5 | [15 empty] | 14 | 0.55378 | 0.55403 | 0.55429 | 0.55453 | 0.55477
2547 | 184 | [15 empty] | 15 | 0.555 | 0.55523 | 0.55546 | 0.55567 | 0.55589
2548 | 71 | [15 empty] | 16 | 0.5561 | 0.5563 | 0.5565 | 0.5567 | 0.55689
[17 empty] | 17 | 0.55707 | 0.55726 | 0.55744 | 0.55761 | 0.55779
[17 empty] | 18 | 0.55795 | 0.55812 | 0.55828 | 0.55844 | 0.5586
[17 empty] | 19 | 0.55876 | 0.55891 | 0.55905 | 0.5592 | 0.55934
[17 empty] | 20 | 0.55948 | 0.55962 | 0.55976 | 0.55989 | 0.56002
[17 empty] | 21 | 0.56015 | 0.56028 | 0.5604 | 0.56053 | 0.56065
[17 empty] | 22 | 0.56077 | 0.56088 | 0.561 | 0.56111 | 0.56122
[17 empty] | 23 | 0.56123 | 0.56144 | 0.56155 | 0.56165 | 0.56176
[17 empty] | 24 | 0.56186 | 0.56196 | 0.56206 | 0.56215 | 0.56225
[17 empty] | 25 | 0.56244 | 0.56262 | 0.5628 | 0.56297 | 0.56314
[17 empty] | 26 | 0.56331 | 0.56347 | 0.56262 | 0.56378 | 0.56392
[17 empty] | 27 | 0.56407 | 0.56421 | 0.56435 | 0.56448 | 0.56462
[17 empty] | 28 | 0.56493 | 0.56523 | 0.56552 | 0.56578 | 0.56604
|  |  | รอบปี |  | 2 | 5 | 10 | 25 | 50 | 100 | 200 | 500 | 1000 |  |  |  | 29 | 0.56629 | 0.56652 | 0.56674 | 0.56695 | 0.56715
|  |  | ปริมาณฝน |  | 72.73 | 132.76 | 172.5 | 222.72 | 259.97 | 296.95 | 333.8 | 382.41 | 419.15 |  |  |  | 30 | 0.56735 | 0.56753 | 0.56771 | 0.56788 | 0.56805
[17 empty] | 31 | 0.5682 | 0.56836 | 0.56851 | 0.56865 | 0.56878
[17 empty] | 32 | 0.56891 | 0.56904 | 0.56917 | 0.56929 | 0.5694
[17 empty] | 33 | 0.57155 | 0.57166 | 0.57177 | 0.57187 | 0.57196
[17 empty] | 34 | 0.57259 | 0.57276 | 0.57292 | 0.57307 | 0.57333
[17 empty] | 35 | 0.57356 | 0.57377 | 0.57395 | 0.57411 | 0.57425
[5 empty] | หมายเหตุ :- |  | การคำนวณใช้วิธีของ กัมเบล (GUMBEL DISTRIBUTION) | [9 empty] | 36 | 0.57438 | 0.5745 | 0.57722
|  |  |  | 2541 | 56
|  |  |  | 2542 | 78.6
|  |  |  | 2543 | 68.5
|  |  |  | 2544 | 102.1
|  |  |  | 2545 | 41
|  |  |  | 2546 | 30.5
|  |  |  | 2547 | 184
|  |  |  | 2548 | 71
theoretical values for the standard deviation SN.
[17 empty] | 1 | 0 | 0.49838 | 0.64348 | 0.73147 | 0.79278
[17 empty] | 2 | 0.83876 | 0.87493 | 0.90432 | 0.92882 | 0.94963
[17 empty] | 3 | 0.96758 | 0.98327 | 0.99713 | 1.0095 | 1.0206
[17 empty] | 4 | 1.0306 | 1.0397 | 1.0481 | 1.0557 | 1.0628
[17 empty] | 5 | 1.0694 | 1.0755 | 1.0812 | 1.0865 | 1.0914
[17 empty] | 6 | 1.0961 | 1.1005 | 1.1047 | 1.1086 | 1.1124
[17 empty] | 7 | 1.1159 | 1.1193 | 1.1225 | 1.1256 | 1.1235
[17 empty] | 8 | 1.1313 | 1.1339 | 1.1365 | 1.139 | 1.1413
[17 empty] | 9 | 1.1436 | 1.1458 | 1.1479 | 1.1499 | 1.1518
[17 empty] | 10 | 1.1537 | 1.1555 | 1.1573 | 1.1668 | 1.1607
[17 empty] | 11 | 1.1623 | 1.1638 | 1.1653 | 1.1734 | 1.1682
[17 empty] | 12 | 1.1695 | 1.1709 | 1.1722 | 1.1793 | 1.1747
[17 empty] | 13 | 1.1759 | 1.177 | 1.1782 | 1.1844 | 1.1803
[17 empty] | 14 | 1.1814 | 1.1824 | 1.1834 | 1.189 | 1.1854
[17 empty] | 15 | 1.1863 | 1.1872 | 1.1881 | 1.1931 | 1.1898
[17 empty] | 16 | 1.1907 | 1.1915 | 1.1923 | 1.1967 | 1.1938
[17 empty] | 17 | 1.1946 | 1.1953 | 1.196 | 1.223 | 1.1974
[17 empty] | 18 | 1.1981 | 1.1988 | 1.1995 | 1.2032 | 1.2007
[17 empty] | 19 | 1.2014 | 1.202 | 1.2026 | 1.206 | 1.2037
[17 empty] | 20 | 1.2043 | 1.2049 | 1.2054 | 1.2085 | 1.2065
2 |  | 3 | [14 empty] | 21 | 1.207 | 1.2075 | 1.208 | 1.2109 | 1.209
3 | [16 empty] | 22 | 1.2095 | 1.21 | 1.2105 | 1.2101 | 1.2114
yn | 0.48428 | [15 empty] | 23 | 1.2118 | 1.2123 | 1.2127 | 1.2152 | 1.2136
sn | 0.90432 | [15 empty] | 24 | 1.214 | 1.2144 | 1.2148 | 1.2186 | 1.2156
[17 empty] | 25 | 1.2164 | 1.2171 | 1.2178 | 1.2219 | 1.2192
alpha= | 0.018881 | [15 empty] | 26 | 1.2199 | 1.2206 | 1.2212 | 1.225 | 1.2225
mode | 53.3134 | [15 empty] | 27 | 1.2231 | 1.2227 | 1.2242 | 1.2302 | 1.2253
[17 empty] | 28 | 1.2267 | 1.2279 | 1.2291 | 1.2351 | 1.2313
[17 empty] | 29 | 1.2323 | 1.2333 | 1.2342 | 1.2351 | 1.236
[17 empty] | 30 | 1.2368 | 1.2376 | 1.2383 | 1.2391 | 1.2398
[17 empty] | 31 | 1.2405 | 1.2411 | 1.2417 | 1.2423 | 1.2429
[17 empty] | 32 | 1.2435 | 1.244 | 1.2446 | 1.2451 | 1.2456
[17 empty] | 33 | 1.2461 | 1.2465 | 1.247 | 1.2474 | 1.2479
[17 empty] | 34 | 1.2487 | 1.2495 | 1.2502 | 1.2509 | 1.2516
[17 empty] | 35 | 1.2522 | 1.2528 | 1.2534 | 1.254 | 1.2545
[17 empty] | 36 | 1.255 | 1.2555 | 1.256 | 1.2564 | 1.2569
[17 empty] | 37 | 1.2573 | 1.2577 | 2.2581 | 1.2584 | 1.2588
[17 empty] | 38 | 1.2597 | 1.2604 | 1.2612 | 1.2618 | 1.2631
[17 empty] | 39 | 1.2641 | 1.2651 | 1.2659 | 1.2667 | 1.2673
[17 empty] | 40 | 1.2679 | 1.2685 | 1.2826

## 24 ชม.
[14 empty] | การหาค่าปริมาณน้ำฝนสูงสุด |  |  |  | theoretical value for the mean yn
โดยวิธีของกัมเบล
[14 empty] | จำนวณของข้อมูล = |  | 8 | 1 | 0.36651 | 0.40434 | 0.42859 | 0.4458 | 0.45799
[14 empty] | ค่าเฉลี่ย = |  | 94.1125 | 2 | 0.46903 | 0.47735 | 0.48428 | 0.49015 | 0.49521
[14 empty] | ส่วนเบี่ยงเบนเฉลี่ย = |  | 3213.6955 | 3 | 0.49961 | 0.5035 | 0.50695 | 0.51004 | 0.51284
[14 empty] | ส่วนเบี่ยงเบนมาตรฐาน = |  | 56.6895 | 4 | 0.51537 | 0.51768 | 0.5198 | 0.52175 | 0.52355
[17 empty] | 5 | 0.52522 | 0.52678 | 0.52823 | 0.52959 | 0.53086
สถานี N.42 | [16 empty] | 6 | 0.53206 | 0.53319 | 0.53426 | 0.53527 | 0.53622
ฝนสูงสุดราย 24 ชม. | [14 empty] | Yn | 0.48428 | 7 | 0.54105 | 0.53799 | 0.53881 | 0.53959 | 0.54034
ปีน้ำ | มม. | [13 empty] | Sn | 0.90432 | 8 | 0.54105 | 0.54174 | 0.54239 | 0.54302 | 0.54362
2541 | 89.4 | [15 empty] | 9 | 0.5442 | 0.54475 | 0.54529 | 0.5458 | 0.5463
2542 | 78.6 | [15 empty] | 10 | 0.54678 | 0.54724 | 0.54769 | 0.54812 | 0.54854
2543 | 73.2 | [15 empty] | 11 | 0.54895 | 0.54934 | 0.54972 | 0.55009 | 0.55044
2544 | 143.9 | [15 empty] | 12 | 0.55079 | 0.55113 | 0.55146 | 0.55177 | 0.55208
2545 | 41 | [15 empty] | 13 | 0.55239 | 0.55268 | 0.55296 | 0.55324 | 0.55351
2546 | 45.2 | [15 empty] | 14 | 0.55378 | 0.55403 | 0.55429 | 0.55453 | 0.55477
2547 | 210.6 | [15 empty] | 15 | 0.555 | 0.55523 | 0.55546 | 0.55567 | 0.55589
2548 | 71 | [15 empty] | 16 | 0.5561 | 0.5563 | 0.5565 | 0.5567 | 0.55689
[17 empty] | 17 | 0.55707 | 0.55726 | 0.55744 | 0.55761 | 0.55779
[17 empty] | 18 | 0.55795 | 0.55812 | 0.55828 | 0.55844 | 0.5586
[17 empty] | 19 | 0.55876 | 0.55891 | 0.55905 | 0.5592 | 0.55934
[17 empty] | 20 | 0.55948 | 0.55962 | 0.55976 | 0.55989 | 0.56002
[17 empty] | 21 | 0.56015 | 0.56028 | 0.5604 | 0.56053 | 0.56065
[17 empty] | 22 | 0.56077 | 0.56088 | 0.561 | 0.56111 | 0.56122
[17 empty] | 23 | 0.56123 | 0.56144 | 0.56155 | 0.56165 | 0.56176
[17 empty] | 24 | 0.56186 | 0.56196 | 0.56206 | 0.56215 | 0.56225
[17 empty] | 25 | 0.56244 | 0.56262 | 0.5628 | 0.56297 | 0.56314
[17 empty] | 26 | 0.56331 | 0.56347 | 0.56262 | 0.56378 | 0.56392
[17 empty] | 27 | 0.56407 | 0.56421 | 0.56435 | 0.56448 | 0.56462
[17 empty] | 28 | 0.56493 | 0.56523 | 0.56552 | 0.56578 | 0.56604
|  |  | รอบปี |  | 2 | 5 | 10 | 25 | 50 | 100 | 200 | 500 | 1000 |  |  |  | 29 | 0.56629 | 0.56652 | 0.56674 | 0.56695 | 0.56715
|  |  | ปริมาณฝน |  | 86.73 | 157.78 | 204.82 | 264.26 | 308.36 | 352.13 | 395.73 | 453.27 | 496.75 |  |  |  | 30 | 0.56735 | 0.56753 | 0.56771 | 0.56788 | 0.56805
[17 empty] | 31 | 0.5682 | 0.56836 | 0.56851 | 0.56865 | 0.56878
[17 empty] | 32 | 0.56891 | 0.56904 | 0.56917 | 0.56929 | 0.5694
[17 empty] | 33 | 0.57155 | 0.57166 | 0.57177 | 0.57187 | 0.57196
[17 empty] | 34 | 0.57259 | 0.57276 | 0.57292 | 0.57307 | 0.57333
[17 empty] | 35 | 0.57356 | 0.57377 | 0.57395 | 0.57411 | 0.57425
[5 empty] | หมายเหตุ :- |  | การคำนวณใช้วิธีของ กัมเบล (GUMBEL DISTRIBUTION) | [9 empty] | 36 | 0.57438 | 0.5745 | 0.57722
|  |  |  | 2541 | 89.4
|  |  |  | 2542 | 78.6
|  |  |  | 2543 | 73.2
|  |  |  | 2544 | 143.9
|  |  |  | 2545 | 41
|  |  |  | 2546 | 45.2
|  |  |  | 2547 | 210.6
|  |  |  | 2548 | 71
theoretical values for the standard deviation SN.
[17 empty] | 1 | 0 | 0.49838 | 0.64348 | 0.73147 | 0.79278
[17 empty] | 2 | 0.83876 | 0.87493 | 0.90432 | 0.92882 | 0.94963
[17 empty] | 3 | 0.96758 | 0.98327 | 0.99713 | 1.0095 | 1.0206
[17 empty] | 4 | 1.0306 | 1.0397 | 1.0481 | 1.0557 | 1.0628
[17 empty] | 5 | 1.0694 | 1.0755 | 1.0812 | 1.0865 | 1.0914
[17 empty] | 6 | 1.0961 | 1.1005 | 1.1047 | 1.1086 | 1.1124
[17 empty] | 7 | 1.1159 | 1.1193 | 1.1225 | 1.1256 | 1.1235
[17 empty] | 8 | 1.1313 | 1.1339 | 1.1365 | 1.139 | 1.1413
[17 empty] | 9 | 1.1436 | 1.1458 | 1.1479 | 1.1499 | 1.1518
[17 empty] | 10 | 1.1537 | 1.1555 | 1.1573 | 1.1668 | 1.1607
[17 empty] | 11 | 1.1623 | 1.1638 | 1.1653 | 1.1734 | 1.1682
[17 empty] | 12 | 1.1695 | 1.1709 | 1.1722 | 1.1793 | 1.1747
[17 empty] | 13 | 1.1759 | 1.177 | 1.1782 | 1.1844 | 1.1803
[17 empty] | 14 | 1.1814 | 1.1824 | 1.1834 | 1.189 | 1.1854
[17 empty] | 15 | 1.1863 | 1.1872 | 1.1881 | 1.1931 | 1.1898
[17 empty] | 16 | 1.1907 | 1.1915 | 1.1923 | 1.1967 | 1.1938
[17 empty] | 17 | 1.1946 | 1.1953 | 1.196 | 1.223 | 1.1974
[17 empty] | 18 | 1.1981 | 1.1988 | 1.1995 | 1.2032 | 1.2007
[17 empty] | 19 | 1.2014 | 1.202 | 1.2026 | 1.206 | 1.2037
[17 empty] | 20 | 1.2043 | 1.2049 | 1.2054 | 1.2085 | 1.2065
2 |  | 3 | [14 empty] | 21 | 1.207 | 1.2075 | 1.208 | 1.2109 | 1.209
3 | [16 empty] | 22 | 1.2095 | 1.21 | 1.2105 | 1.2101 | 1.2114
yn | 0.48428 | [15 empty] | 23 | 1.2118 | 1.2123 | 1.2127 | 1.2152 | 1.2136
sn | 0.90432 | [15 empty] | 24 | 1.214 | 1.2144 | 1.2148 | 1.2186 | 1.2156
[17 empty] | 25 | 1.2164 | 1.2171 | 1.2178 | 1.2219 | 1.2192
alpha= | 0.015952 | [15 empty] | 26 | 1.2199 | 1.2206 | 1.2212 | 1.225 | 1.2225
mode | 63.7544 | [15 empty] | 27 | 1.2231 | 1.2227 | 1.2242 | 1.2302 | 1.2253
[17 empty] | 28 | 1.2267 | 1.2279 | 1.2291 | 1.2351 | 1.2313
[17 empty] | 29 | 1.2323 | 1.2333 | 1.2342 | 1.2351 | 1.236
[17 empty] | 30 | 1.2368 | 1.2376 | 1.2383 | 1.2391 | 1.2398
[17 empty] | 31 | 1.2405 | 1.2411 | 1.2417 | 1.2423 | 1.2429
[17 empty] | 32 | 1.2435 | 1.244 | 1.2446 | 1.2451 | 1.2456
[17 empty] | 33 | 1.2461 | 1.2465 | 1.247 | 1.2474 | 1.2479
[17 empty] | 34 | 1.2487 | 1.2495 | 1.2502 | 1.2509 | 1.2516
[17 empty] | 35 | 1.2522 | 1.2528 | 1.2534 | 1.254 | 1.2545
[17 empty] | 36 | 1.255 | 1.2555 | 1.256 | 1.2564 | 1.2569
[17 empty] | 37 | 1.2573 | 1.2577 | 2.2581 | 1.2584 | 1.2588
[17 empty] | 38 | 1.2597 | 1.2604 | 1.2612 | 1.2618 | 1.2631
[17 empty] | 39 | 1.2641 | 1.2651 | 1.2659 | 1.2667 | 1.2673
[17 empty] | 40 | 1.2679 | 1.2685 | 1.2826

## กราฟ
ปริมาณน้ำฝนสูงสุด - มิลลิเมตร (ปีน้ำ 2541 - 2548)
สถานี N.42 อ.เวียงสา จ.น่าน
เวลา | รอบปีการเกิดซ้ำ - ปี
| 2 | 5 | 10 | 25 | 50 | 100 | 200 | 500 | 1000
15 นาที | 21.5 | 25.98 | 28.94 | 32.69 | 35.47 | 38.23 | 40.98 | 44.61 | 47.35
30 นาที | 30.33 | 37.14 | 41.64 | 47.33 | 51.56 | 55.75 | 59.93 | 65.44 | 69.6
45 นาที | 36.71 | 45.66 | 51.59 | 59.08 | 64.64 | 70.16 | 75.66 | 82.91 | 88.39
1 ชั่งโมง | 44.07 | 58.76 | 68.49 | 80.77 | 89.89 | 98.94 | 107.95 | 119.85 | 128.84
2 ชั่วโมง | 51.66 | 70.7 | 83.31 | 99.24 | 111.05 | 122.78 | 134.47 | 149.89 | 161.54
3 ชั่วโมง | 53.9 | 74.93 | 88.86 | 106.46 | 119.51 | 132.46 | 145.37 | 162.41 | 175.28
6 ชั่วโมง | 63.21 | 98.93 | 122.57 | 152.44 | 174.6 | 196.6 | 218.52 | 247.44 | 269.29
12 ชั่วโมง | 72.73 | 132.76 | 172.5 | 222.72 | 259.97 | 296.95 | 333.8 | 382.41 | 419.15
24 ชั่วโมง | 86.73 | 157.78 | 204.82 | 264.26 | 308.36 | 352.13 | 395.73 | 453.27 | 496.75
เวลา | รอบปีการเกิดซ้ำ - ปี (มิลลิเมตร/ชั่วโมง)
(ชั่วโมง) | 2 | 5 | 10 | 25 | 50 | 100 | 200 | 500 | 1000
0.25 | 86 | 103.92 | 115.76 | 130.76 | 141.88 | 152.92 | 163.92 | 178.44 | 189.4
0.5 | 60.66 | 74.28 | 83.28 | 94.66 | 103.12 | 111.5 | 119.86 | 130.88 | 139.2
0.75 | 48.9467 | 60.88 | 68.7867 | 78.7733 | 86.1867 | 93.5467 | 100.88 | 110.5467 | 117.8533
1 | 44.07 | 58.76 | 68.49 | 80.77 | 89.89 | 98.94 | 107.95 | 119.85 | 128.84
2 | 25.83 | 35.35 | 41.655 | 49.62 | 55.525 | 61.39 | 67.235 | 74.945 | 80.77
3 | 17.9667 | 24.9767 | 29.62 | 35.4867 | 39.8367 | 44.1533 | 48.4567 | 54.1367 | 58.4267
6 | 10.535 | 16.4883 | 20.4283 | 25.4067 | 29.1 | 32.7667 | 36.42 | 41.24 | 44.8817
12 | 6.0608 | 11.0633 | 14.375 | 18.56 | 21.6642 | 24.7458 | 27.8167 | 31.8675 | 34.9292
24 | 3.6138 | 6.5742 | 8.5342 | 11.0108 | 12.8483 | 14.6721 | 16.4887 | 18.8863 | 20.6979
สถานี P.42 อ.ทุ่งหัวช้าง จ.ลำพูน