## 15 นาที
[14 empty] | การหาค่าปริมาณน้ำฝนสูงสุด |  |  |  | theoretical value for the mean yn
โดยวิธีของกัมเบล
[14 empty] | จำนวณของข้อมูล = |  | 10 | 1 | 0.36651 | 0.40434 | 0.42859 | 0.4458 | 0.45799
[14 empty] | ค่าเฉลี่ย = |  | 13.755 | 2 | 0.46903 | 0.47735 | 0.48428 | 0.49015 | 0.49521
[14 empty] | ส่วนเบี่ยงเบนเฉลี่ย = |  | 46.9358 | 3 | 0.49961 | 0.5035 | 0.50695 | 0.51004 | 0.51284
[14 empty] | ส่วนเบี่ยงเบนมาตรฐาน = |  | 6.851 | 4 | 0.51537 | 0.51768 | 0.5198 | 0.52175 | 0.52355
[17 empty] | 5 | 0.52522 | 0.52678 | 0.52823 | 0.52959 | 0.53086
สถานี W.16A | [16 empty] | 6 | 0.53206 | 0.53319 | 0.53426 | 0.53527 | 0.53622
ฝนสูงสุดราย 15 นาที | [14 empty] | Yn | 0.49521 | 7 | 0.54105 | 0.53799 | 0.53881 | 0.53959 | 0.54034
ปีน้ำ | มม. | [13 empty] | Sn | 0.94963 | 8 | 0.54105 | 0.54174 | 0.54239 | 0.54302 | 0.54362
2533 | 7.4 | [15 empty] | 9 | 0.5442 | 0.54475 | 0.54529 | 0.5458 | 0.5463
2534 | 7.9 | [15 empty] | 10 | 0.54678 | 0.54724 | 0.54769 | 0.54812 | 0.54854
2535 | 10.5 | [15 empty] | 11 | 0.54895 | 0.54934 | 0.54972 | 0.55009 | 0.55044
2536 | 6.15 | [15 empty] | 12 | 0.55079 | 0.55113 | 0.55146 | 0.55177 | 0.55208
2537 | 7.8 | [15 empty] | 13 | 0.55239 | 0.55268 | 0.55296 | 0.55324 | 0.55351
2545 | 23.7 | [15 empty] | 14 | 0.55378 | 0.55403 | 0.55429 | 0.55453 | 0.55477
2546 | 18.5 | [15 empty] | 15 | 0.555 | 0.55523 | 0.55546 | 0.55567 | 0.55589
2547 | 14 | [15 empty] | 16 | 0.5561 | 0.5563 | 0.5565 | 0.5567 | 0.55689
2548 | 24.2 | [15 empty] | 17 | 0.55707 | 0.55726 | 0.55744 | 0.55761 | 0.55779
2549 | 17.4 | [15 empty] | 18 | 0.55795 | 0.55812 | 0.55828 | 0.55844 | 0.5586
[17 empty] | 19 | 0.55876 | 0.55891 | 0.55905 | 0.5592 | 0.55934
[17 empty] | 20 | 0.55948 | 0.55962 | 0.55976 | 0.55989 | 0.56002
[17 empty] | 21 | 0.56015 | 0.56028 | 0.5604 | 0.56053 | 0.56065
[17 empty] | 22 | 0.56077 | 0.56088 | 0.561 | 0.56111 | 0.56122
[17 empty] | 23 | 0.56123 | 0.56144 | 0.56155 | 0.56165 | 0.56176
[17 empty] | 24 | 0.56186 | 0.56196 | 0.56206 | 0.56215 | 0.56225
[17 empty] | 25 | 0.56244 | 0.56262 | 0.5628 | 0.56297 | 0.56314
[17 empty] | 26 | 0.56331 | 0.56347 | 0.56262 | 0.56378 | 0.56392
[17 empty] | 27 | 0.56407 | 0.56421 | 0.56435 | 0.56448 | 0.56462
[17 empty] | 28 | 0.56493 | 0.56523 | 0.56552 | 0.56578 | 0.56604
|  |  | รอบปี |  | 2 | 5 | 10 | 25 | 50 | 100 | 200 | 500 | 1000 |  |  |  | 29 | 0.56629 | 0.56652 | 0.56674 | 0.56695 | 0.56715
|  |  | ปริมาณน้ำ |  | 12.83 | 21 | 26.42 | 33.26 | 38.33 | 43.37 | 48.39 | 55.01 | 60.01 |  |  |  | 30 | 0.56735 | 0.56753 | 0.56771 | 0.56788 | 0.56805
[17 empty] | 31 | 0.5682 | 0.56836 | 0.56851 | 0.56865 | 0.56878
[17 empty] | 32 | 0.56891 | 0.56904 | 0.56917 | 0.56929 | 0.5694
[17 empty] | 33 | 0.57155 | 0.57166 | 0.57177 | 0.57187 | 0.57196
[17 empty] | 34 | 0.57259 | 0.57276 | 0.57292 | 0.57307 | 0.57333
[17 empty] | 35 | 0.57356 | 0.57377 | 0.57395 | 0.57411 | 0.57425
[5 empty] | หมายเหตุ :- |  | การคำนวณใช้วิธีของ กัมเบล (GUMBEL DISTRIBUTION) | [9 empty] | 36 | 0.57438 | 0.5745 | 0.57722
|  |  |  | 2533 | 7.4
|  |  |  | 2534 | 7.9
|  |  |  | 2535 | 10.5
|  |  |  | 2536 | 6.15
|  |  |  | 2537 | 7.8
|  |  |  | 2545 | 23.7
|  |  |  | 2546 | 18.5
|  |  |  | 2547 | 14
|  |  |  | 2548 | 24.2
|  |  |  | 2549 | 17.4
theoretical values for the standard deviation SN.
[17 empty] | 1 | 0 | 0.49838 | 0.64348 | 0.73147 | 0.79278
[17 empty] | 2 | 0.83876 | 0.87493 | 0.90432 | 0.92882 | 0.94963
[17 empty] | 3 | 0.96758 | 0.98327 | 0.99713 | 1.0095 | 1.0206
[17 empty] | 4 | 1.0306 | 1.0397 | 1.0481 | 1.0557 | 1.0628
[17 empty] | 5 | 1.0694 | 1.0755 | 1.0812 | 1.0865 | 1.0914
[17 empty] | 6 | 1.0961 | 1.1005 | 1.1047 | 1.1086 | 1.1124
[17 empty] | 7 | 1.1159 | 1.1193 | 1.1225 | 1.1256 | 1.1235
[17 empty] | 8 | 1.1313 | 1.1339 | 1.1365 | 1.139 | 1.1413
[17 empty] | 9 | 1.1436 | 1.1458 | 1.1479 | 1.1499 | 1.1518
[17 empty] | 10 | 1.1537 | 1.1555 | 1.1573 | 1.1668 | 1.1607
[17 empty] | 11 | 1.1623 | 1.1638 | 1.1653 | 1.1734 | 1.1682
[17 empty] | 12 | 1.1695 | 1.1709 | 1.1722 | 1.1793 | 1.1747
[17 empty] | 13 | 1.1759 | 1.177 | 1.1782 | 1.1844 | 1.1803
[17 empty] | 14 | 1.1814 | 1.1824 | 1.1834 | 1.189 | 1.1854
[17 empty] | 15 | 1.1863 | 1.1872 | 1.1881 | 1.1931 | 1.1898
[17 empty] | 16 | 1.1907 | 1.1915 | 1.1923 | 1.1967 | 1.1938
[17 empty] | 17 | 1.1946 | 1.1953 | 1.196 | 1.223 | 1.1974
[17 empty] | 18 | 1.1981 | 1.1988 | 1.1995 | 1.2032 | 1.2007
[17 empty] | 19 | 1.2014 | 1.202 | 1.2026 | 1.206 | 1.2037
[17 empty] | 20 | 1.2043 | 1.2049 | 1.2054 | 1.2085 | 1.2065
2 |  | 3 | [14 empty] | 21 | 1.207 | 1.2075 | 1.208 | 1.2109 | 1.209
5 | [16 empty] | 22 | 1.2095 | 1.21 | 1.2105 | 1.2101 | 1.2114
yn | 0.49521 | [15 empty] | 23 | 1.2118 | 1.2123 | 1.2127 | 1.2152 | 1.2136
sn | 0.94963 | [15 empty] | 24 | 1.214 | 1.2144 | 1.2148 | 1.2186 | 1.2156
[17 empty] | 25 | 1.2164 | 1.2171 | 1.2178 | 1.2219 | 1.2192
alpha= | 0.13861 | [15 empty] | 26 | 1.2199 | 1.2206 | 1.2212 | 1.225 | 1.2225
mode | 10.1824 | [15 empty] | 27 | 1.2231 | 1.2227 | 1.2242 | 1.2302 | 1.2253
[17 empty] | 28 | 1.2267 | 1.2279 | 1.2291 | 1.2351 | 1.2313
[17 empty] | 29 | 1.2323 | 1.2333 | 1.2342 | 1.2351 | 1.236
[17 empty] | 30 | 1.2368 | 1.2376 | 1.2383 | 1.2391 | 1.2398
[17 empty] | 31 | 1.2405 | 1.2411 | 1.2417 | 1.2423 | 1.2429
[17 empty] | 32 | 1.2435 | 1.244 | 1.2446 | 1.2451 | 1.2456
[17 empty] | 33 | 1.2461 | 1.2465 | 1.247 | 1.2474 | 1.2479
[17 empty] | 34 | 1.2487 | 1.2495 | 1.2502 | 1.2509 | 1.2516
[17 empty] | 35 | 1.2522 | 1.2528 | 1.2534 | 1.254 | 1.2545
[17 empty] | 36 | 1.255 | 1.2555 | 1.256 | 1.2564 | 1.2569
[17 empty] | 37 | 1.2573 | 1.2577 | 2.2581 | 1.2584 | 1.2588
[17 empty] | 38 | 1.2597 | 1.2604 | 1.2612 | 1.2618 | 1.2631
[17 empty] | 39 | 1.2641 | 1.2651 | 1.2659 | 1.2667 | 1.2673
[17 empty] | 40 | 1.2679 | 1.2685 | 1.2826

## 30 นาที
[14 empty] | การหาค่าปริมาณน้ำฝนสูงสุด |  |  |  | theoretical value for the mean yn
โดยวิธีของกัมเบล
[14 empty] | จำนวณของข้อมูล = |  | 10 | 1 | 0.36651 | 0.40434 | 0.42859 | 0.4458 | 0.45799
[14 empty] | ค่าเฉลี่ย = |  | 21.64 | 2 | 0.46903 | 0.47735 | 0.48428 | 0.49015 | 0.49521
[14 empty] | ส่วนเบี่ยงเบนเฉลี่ย = |  | 66.296 | 3 | 0.49961 | 0.5035 | 0.50695 | 0.51004 | 0.51284
[14 empty] | ส่วนเบี่ยงเบนมาตรฐาน = |  | 8.1422 | 4 | 0.51537 | 0.51768 | 0.5198 | 0.52175 | 0.52355
[17 empty] | 5 | 0.52522 | 0.52678 | 0.52823 | 0.52959 | 0.53086
สถานี W.16A | [16 empty] | 6 | 0.53206 | 0.53319 | 0.53426 | 0.53527 | 0.53622
ฝนสูงสุดราย 30 นาที | [14 empty] | Yn | 0.49521 | 7 | 0.54105 | 0.53799 | 0.53881 | 0.53959 | 0.54034
ปีน้ำ | มม. | [13 empty] | Sn | 0.94963 | 8 | 0.54105 | 0.54174 | 0.54239 | 0.54302 | 0.54362
2533 | 14.7 | [15 empty] | 9 | 0.5442 | 0.54475 | 0.54529 | 0.5458 | 0.5463
2534 | 15.8 | [15 empty] | 10 | 0.54678 | 0.54724 | 0.54769 | 0.54812 | 0.54854
2535 | 21 | [15 empty] | 11 | 0.54895 | 0.54934 | 0.54972 | 0.55009 | 0.55044
2536 | 12.3 | [15 empty] | 12 | 0.55079 | 0.55113 | 0.55146 | 0.55177 | 0.55208
2537 | 15.5 | [15 empty] | 13 | 0.55239 | 0.55268 | 0.55296 | 0.55324 | 0.55351
2545 | 37.4 | [15 empty] | 14 | 0.55378 | 0.55403 | 0.55429 | 0.55453 | 0.55477
2546 | 21.1 | [15 empty] | 15 | 0.555 | 0.55523 | 0.55546 | 0.55567 | 0.55589
2547 | 24.2 | [15 empty] | 16 | 0.5561 | 0.5563 | 0.5565 | 0.5567 | 0.55689
2548 | 33.2 | [15 empty] | 17 | 0.55707 | 0.55726 | 0.55744 | 0.55761 | 0.55779
2549 | 21.2 | [15 empty] | 18 | 0.55795 | 0.55812 | 0.55828 | 0.55844 | 0.5586
[17 empty] | 19 | 0.55876 | 0.55891 | 0.55905 | 0.5592 | 0.55934
[17 empty] | 20 | 0.55948 | 0.55962 | 0.55976 | 0.55989 | 0.56002
[17 empty] | 21 | 0.56015 | 0.56028 | 0.5604 | 0.56053 | 0.56065
[17 empty] | 22 | 0.56077 | 0.56088 | 0.561 | 0.56111 | 0.56122
[17 empty] | 23 | 0.56123 | 0.56144 | 0.56155 | 0.56165 | 0.56176
[17 empty] | 24 | 0.56186 | 0.56196 | 0.56206 | 0.56215 | 0.56225
[17 empty] | 25 | 0.56244 | 0.56262 | 0.5628 | 0.56297 | 0.56314
[17 empty] | 26 | 0.56331 | 0.56347 | 0.56262 | 0.56378 | 0.56392
[17 empty] | 27 | 0.56407 | 0.56421 | 0.56435 | 0.56448 | 0.56462
[17 empty] | 28 | 0.56493 | 0.56523 | 0.56552 | 0.56578 | 0.56604
|  |  | รอบปี |  | 2 | 5 | 10 | 25 | 50 | 100 | 200 | 500 | 1000 |  |  |  | 29 | 0.56629 | 0.56652 | 0.56674 | 0.56695 | 0.56715
|  |  | ปริมาณน้ำ |  | 20.54 | 30.25 | 36.69 | 44.82 | 50.85 | 56.84 | 62.8 | 70.67 | 76.62 |  |  |  | 30 | 0.56735 | 0.56753 | 0.56771 | 0.56788 | 0.56805
[17 empty] | 31 | 0.5682 | 0.56836 | 0.56851 | 0.56865 | 0.56878
[17 empty] | 32 | 0.56891 | 0.56904 | 0.56917 | 0.56929 | 0.5694
[17 empty] | 33 | 0.57155 | 0.57166 | 0.57177 | 0.57187 | 0.57196
[17 empty] | 34 | 0.57259 | 0.57276 | 0.57292 | 0.57307 | 0.57333
[17 empty] | 35 | 0.57356 | 0.57377 | 0.57395 | 0.57411 | 0.57425
[5 empty] | หมายเหตุ :- |  | การคำนวณใช้วิธีของ กัมเบล (GUMBEL DISTRIBUTION) | [9 empty] | 36 | 0.57438 | 0.5745 | 0.57722
|  |  |  | 2533 | 14.7
|  |  |  | 2534 | 15.8
|  |  |  | 2535 | 21
|  |  |  | 2536 | 12.3
|  |  |  | 2537 | 15.5
|  |  |  | 2545 | 37.4
|  |  |  | 2546 | 21.1
|  |  |  | 2547 | 24.2
|  |  |  | 2548 | 33.2
|  |  |  | 2549 | 21.2
theoretical values for the standard deviation SN.
[17 empty] | 1 | 0 | 0.49838 | 0.64348 | 0.73147 | 0.79278
[17 empty] | 2 | 0.83876 | 0.87493 | 0.90432 | 0.92882 | 0.94963
[17 empty] | 3 | 0.96758 | 0.98327 | 0.99713 | 1.0095 | 1.0206
[17 empty] | 4 | 1.0306 | 1.0397 | 1.0481 | 1.0557 | 1.0628
[17 empty] | 5 | 1.0694 | 1.0755 | 1.0812 | 1.0865 | 1.0914
[17 empty] | 6 | 1.0961 | 1.1005 | 1.1047 | 1.1086 | 1.1124
[17 empty] | 7 | 1.1159 | 1.1193 | 1.1225 | 1.1256 | 1.1235
[17 empty] | 8 | 1.1313 | 1.1339 | 1.1365 | 1.139 | 1.1413
[17 empty] | 9 | 1.1436 | 1.1458 | 1.1479 | 1.1499 | 1.1518
[17 empty] | 10 | 1.1537 | 1.1555 | 1.1573 | 1.1668 | 1.1607
[17 empty] | 11 | 1.1623 | 1.1638 | 1.1653 | 1.1734 | 1.1682
[17 empty] | 12 | 1.1695 | 1.1709 | 1.1722 | 1.1793 | 1.1747
[17 empty] | 13 | 1.1759 | 1.177 | 1.1782 | 1.1844 | 1.1803
[17 empty] | 14 | 1.1814 | 1.1824 | 1.1834 | 1.189 | 1.1854
[17 empty] | 15 | 1.1863 | 1.1872 | 1.1881 | 1.1931 | 1.1898
[17 empty] | 16 | 1.1907 | 1.1915 | 1.1923 | 1.1967 | 1.1938
[17 empty] | 17 | 1.1946 | 1.1953 | 1.196 | 1.223 | 1.1974
[17 empty] | 18 | 1.1981 | 1.1988 | 1.1995 | 1.2032 | 1.2007
[17 empty] | 19 | 1.2014 | 1.202 | 1.2026 | 1.206 | 1.2037
[17 empty] | 20 | 1.2043 | 1.2049 | 1.2054 | 1.2085 | 1.2065
2 |  | 3 | [14 empty] | 21 | 1.207 | 1.2075 | 1.208 | 1.2109 | 1.209
5 | [16 empty] | 22 | 1.2095 | 1.21 | 1.2105 | 1.2101 | 1.2114
yn | 0.49521 | [15 empty] | 23 | 1.2118 | 1.2123 | 1.2127 | 1.2152 | 1.2136
sn | 0.94963 | [15 empty] | 24 | 1.214 | 1.2144 | 1.2148 | 1.2186 | 1.2156
[17 empty] | 25 | 1.2164 | 1.2171 | 1.2178 | 1.2219 | 1.2192
alpha= | 0.11663 | [15 empty] | 26 | 1.2199 | 1.2206 | 1.2212 | 1.225 | 1.2225
mode | 17.394 | [15 empty] | 27 | 1.2231 | 1.2227 | 1.2242 | 1.2302 | 1.2253
[17 empty] | 28 | 1.2267 | 1.2279 | 1.2291 | 1.2351 | 1.2313
[17 empty] | 29 | 1.2323 | 1.2333 | 1.2342 | 1.2351 | 1.236
[17 empty] | 30 | 1.2368 | 1.2376 | 1.2383 | 1.2391 | 1.2398
[17 empty] | 31 | 1.2405 | 1.2411 | 1.2417 | 1.2423 | 1.2429
[17 empty] | 32 | 1.2435 | 1.244 | 1.2446 | 1.2451 | 1.2456
[17 empty] | 33 | 1.2461 | 1.2465 | 1.247 | 1.2474 | 1.2479
[17 empty] | 34 | 1.2487 | 1.2495 | 1.2502 | 1.2509 | 1.2516
[17 empty] | 35 | 1.2522 | 1.2528 | 1.2534 | 1.254 | 1.2545
[17 empty] | 36 | 1.255 | 1.2555 | 1.256 | 1.2564 | 1.2569
[17 empty] | 37 | 1.2573 | 1.2577 | 2.2581 | 1.2584 | 1.2588
[17 empty] | 38 | 1.2597 | 1.2604 | 1.2612 | 1.2618 | 1.2631
[17 empty] | 39 | 1.2641 | 1.2651 | 1.2659 | 1.2667 | 1.2673
[17 empty] | 40 | 1.2679 | 1.2685 | 1.2826

## 45 นาที
[14 empty] | การหาค่าปริมาณน้ำฝนสูงสุด |  |  |  | theoretical value for the mean yn
โดยวิธีของกัมเบล
[14 empty] | จำนวณของข้อมูล = |  | 10 | 1 | 0.36651 | 0.40434 | 0.42859 | 0.4458 | 0.45799
[14 empty] | ค่าเฉลี่ย = |  | 28.74 | 2 | 0.46903 | 0.47735 | 0.48428 | 0.49015 | 0.49521
[14 empty] | ส่วนเบี่ยงเบนเฉลี่ย = |  | 157.0227 | 3 | 0.49961 | 0.5035 | 0.50695 | 0.51004 | 0.51284
[14 empty] | ส่วนเบี่ยงเบนมาตรฐาน = |  | 12.5309 | 4 | 0.51537 | 0.51768 | 0.5198 | 0.52175 | 0.52355
[17 empty] | 5 | 0.52522 | 0.52678 | 0.52823 | 0.52959 | 0.53086
สถานี W.16A | [16 empty] | 6 | 0.53206 | 0.53319 | 0.53426 | 0.53527 | 0.53622
ฝนสูงสุดราย 45 นาที | [14 empty] | Yn | 0.49521 | 7 | 0.54105 | 0.53799 | 0.53881 | 0.53959 | 0.54034
ปีน้ำ | มม. | [13 empty] | Sn | 0.94963 | 8 | 0.54105 | 0.54174 | 0.54239 | 0.54302 | 0.54362
2533 | 19.6 | [15 empty] | 9 | 0.5442 | 0.54475 | 0.54529 | 0.5458 | 0.5463
2534 | 21 | [15 empty] | 10 | 0.54678 | 0.54724 | 0.54769 | 0.54812 | 0.54854
2535 | 28.1 | [15 empty] | 11 | 0.54895 | 0.54934 | 0.54972 | 0.55009 | 0.55044
2536 | 16.4 | [15 empty] | 12 | 0.55079 | 0.55113 | 0.55146 | 0.55177 | 0.55208
2537 | 20.7 | [15 empty] | 13 | 0.55239 | 0.55268 | 0.55296 | 0.55324 | 0.55351
2545 | 47 | [15 empty] | 14 | 0.55378 | 0.55403 | 0.55429 | 0.55453 | 0.55477
2546 | 21.3 | [15 empty] | 15 | 0.555 | 0.55523 | 0.55546 | 0.55567 | 0.55589
2547 | 38.8 | [15 empty] | 16 | 0.5561 | 0.5563 | 0.5565 | 0.5567 | 0.55689
2548 | 51.7 | [15 empty] | 17 | 0.55707 | 0.55726 | 0.55744 | 0.55761 | 0.55779
2549 | 22.8 | [15 empty] | 18 | 0.55795 | 0.55812 | 0.55828 | 0.55844 | 0.5586
[17 empty] | 19 | 0.55876 | 0.55891 | 0.55905 | 0.5592 | 0.55934
[17 empty] | 20 | 0.55948 | 0.55962 | 0.55976 | 0.55989 | 0.56002
[17 empty] | 21 | 0.56015 | 0.56028 | 0.5604 | 0.56053 | 0.56065
[17 empty] | 22 | 0.56077 | 0.56088 | 0.561 | 0.56111 | 0.56122
[17 empty] | 23 | 0.56123 | 0.56144 | 0.56155 | 0.56165 | 0.56176
[17 empty] | 24 | 0.56186 | 0.56196 | 0.56206 | 0.56215 | 0.56225
[17 empty] | 25 | 0.56244 | 0.56262 | 0.5628 | 0.56297 | 0.56314
[17 empty] | 26 | 0.56331 | 0.56347 | 0.56262 | 0.56378 | 0.56392
[17 empty] | 27 | 0.56407 | 0.56421 | 0.56435 | 0.56448 | 0.56462
[17 empty] | 28 | 0.56493 | 0.56523 | 0.56552 | 0.56578 | 0.56604
|  |  | รอบปี |  | 2 | 5 | 10 | 25 | 50 | 100 | 200 | 500 | 1000 |  |  |  | 29 | 0.56629 | 0.56652 | 0.56674 | 0.56695 | 0.56715
|  |  | ปริมาณน้ำ |  | 27.04 | 42 | 51.9 | 64.41 | 73.69 | 82.91 | 92.09 | 104.2 | 113.35 |  |  |  | 30 | 0.56735 | 0.56753 | 0.56771 | 0.56788 | 0.56805
[17 empty] | 31 | 0.5682 | 0.56836 | 0.56851 | 0.56865 | 0.56878
[17 empty] | 32 | 0.56891 | 0.56904 | 0.56917 | 0.56929 | 0.5694
[17 empty] | 33 | 0.57155 | 0.57166 | 0.57177 | 0.57187 | 0.57196
[17 empty] | 34 | 0.57259 | 0.57276 | 0.57292 | 0.57307 | 0.57333
[17 empty] | 35 | 0.57356 | 0.57377 | 0.57395 | 0.57411 | 0.57425
[5 empty] | หมายเหตุ :- |  | การคำนวณใช้วิธีของ กัมเบล (GUMBEL DISTRIBUTION) | [9 empty] | 36 | 0.57438 | 0.5745 | 0.57722
|  |  |  | 2533 | 19.6
|  |  |  | 2534 | 21
|  |  |  | 2535 | 28.1
|  |  |  | 2536 | 16.4
|  |  |  | 2537 | 20.7
|  |  |  | 2545 | 47
|  |  |  | 2546 | 21.3
|  |  |  | 2547 | 38.8
|  |  |  | 2548 | 51.7
|  |  |  | 2549 | 22.8
theoretical values for the standard deviation SN.
[17 empty] | 1 | 0 | 0.49838 | 0.64348 | 0.73147 | 0.79278
[17 empty] | 2 | 0.83876 | 0.87493 | 0.90432 | 0.92882 | 0.94963
[17 empty] | 3 | 0.96758 | 0.98327 | 0.99713 | 1.0095 | 1.0206
[17 empty] | 4 | 1.0306 | 1.0397 | 1.0481 | 1.0557 | 1.0628
[17 empty] | 5 | 1.0694 | 1.0755 | 1.0812 | 1.0865 | 1.0914
[17 empty] | 6 | 1.0961 | 1.1005 | 1.1047 | 1.1086 | 1.1124
[17 empty] | 7 | 1.1159 | 1.1193 | 1.1225 | 1.1256 | 1.1235
[17 empty] | 8 | 1.1313 | 1.1339 | 1.1365 | 1.139 | 1.1413
[17 empty] | 9 | 1.1436 | 1.1458 | 1.1479 | 1.1499 | 1.1518
[17 empty] | 10 | 1.1537 | 1.1555 | 1.1573 | 1.1668 | 1.1607
[17 empty] | 11 | 1.1623 | 1.1638 | 1.1653 | 1.1734 | 1.1682
[17 empty] | 12 | 1.1695 | 1.1709 | 1.1722 | 1.1793 | 1.1747
[17 empty] | 13 | 1.1759 | 1.177 | 1.1782 | 1.1844 | 1.1803
[17 empty] | 14 | 1.1814 | 1.1824 | 1.1834 | 1.189 | 1.1854
[17 empty] | 15 | 1.1863 | 1.1872 | 1.1881 | 1.1931 | 1.1898
[17 empty] | 16 | 1.1907 | 1.1915 | 1.1923 | 1.1967 | 1.1938
[17 empty] | 17 | 1.1946 | 1.1953 | 1.196 | 1.223 | 1.1974
[17 empty] | 18 | 1.1981 | 1.1988 | 1.1995 | 1.2032 | 1.2007
[17 empty] | 19 | 1.2014 | 1.202 | 1.2026 | 1.206 | 1.2037
[17 empty] | 20 | 1.2043 | 1.2049 | 1.2054 | 1.2085 | 1.2065
2 |  | 3 | [14 empty] | 21 | 1.207 | 1.2075 | 1.208 | 1.2109 | 1.209
5 | [16 empty] | 22 | 1.2095 | 1.21 | 1.2105 | 1.2101 | 1.2114
yn | 0.49521 | [15 empty] | 23 | 1.2118 | 1.2123 | 1.2127 | 1.2152 | 1.2136
sn | 0.94963 | [15 empty] | 24 | 1.214 | 1.2144 | 1.2148 | 1.2186 | 1.2156
[17 empty] | 25 | 1.2164 | 1.2171 | 1.2178 | 1.2219 | 1.2192
alpha= | 0.075783 | [15 empty] | 26 | 1.2199 | 1.2206 | 1.2212 | 1.225 | 1.2225
mode | 22.2054 | [15 empty] | 27 | 1.2231 | 1.2227 | 1.2242 | 1.2302 | 1.2253
[17 empty] | 28 | 1.2267 | 1.2279 | 1.2291 | 1.2351 | 1.2313
[17 empty] | 29 | 1.2323 | 1.2333 | 1.2342 | 1.2351 | 1.236
[17 empty] | 30 | 1.2368 | 1.2376 | 1.2383 | 1.2391 | 1.2398
[17 empty] | 31 | 1.2405 | 1.2411 | 1.2417 | 1.2423 | 1.2429
[17 empty] | 32 | 1.2435 | 1.244 | 1.2446 | 1.2451 | 1.2456
[17 empty] | 33 | 1.2461 | 1.2465 | 1.247 | 1.2474 | 1.2479
[17 empty] | 34 | 1.2487 | 1.2495 | 1.2502 | 1.2509 | 1.2516
[17 empty] | 35 | 1.2522 | 1.2528 | 1.2534 | 1.254 | 1.2545
[17 empty] | 36 | 1.255 | 1.2555 | 1.256 | 1.2564 | 1.2569
[17 empty] | 37 | 1.2573 | 1.2577 | 2.2581 | 1.2584 | 1.2588
[17 empty] | 38 | 1.2597 | 1.2604 | 1.2612 | 1.2618 | 1.2631
[17 empty] | 39 | 1.2641 | 1.2651 | 1.2659 | 1.2667 | 1.2673
[17 empty] | 40 | 1.2679 | 1.2685 | 1.2826

## 1 ชม.
[14 empty] | การหาค่าปริมาณน้ำฝนสูงสุด |  |  |  | theoretical value for the mean yn
โดยวิธีของกัมเบล
[14 empty] | จำนวณของข้อมูล = |  | 10 | 1 | 0.36651 | 0.40434 | 0.42859 | 0.4458 | 0.45799
[14 empty] | ค่าเฉลี่ย = |  | 36.61 | 2 | 0.46903 | 0.47735 | 0.48428 | 0.49015 | 0.49521
[14 empty] | ส่วนเบี่ยงเบนเฉลี่ย = |  | 117.2343 | 3 | 0.49961 | 0.5035 | 0.50695 | 0.51004 | 0.51284
[14 empty] | ส่วนเบี่ยงเบนมาตรฐาน = |  | 10.8275 | 4 | 0.51537 | 0.51768 | 0.5198 | 0.52175 | 0.52355
[17 empty] | 5 | 0.52522 | 0.52678 | 0.52823 | 0.52959 | 0.53086
สถานี W.16A | [16 empty] | 6 | 0.53206 | 0.53319 | 0.53426 | 0.53527 | 0.53622
ฝนสูงสุดราย 1 ชม. | [14 empty] | Yn | 0.49521 | 7 | 0.54105 | 0.53799 | 0.53881 | 0.53959 | 0.54034
ปีน้ำ | มม. | [13 empty] | Sn | 0.94963 | 8 | 0.54105 | 0.54174 | 0.54239 | 0.54302 | 0.54362
2533 | 29.4 | [15 empty] | 9 | 0.5442 | 0.54475 | 0.54529 | 0.5458 | 0.5463
2534 | 31.5 | [15 empty] | 10 | 0.54678 | 0.54724 | 0.54769 | 0.54812 | 0.54854
2535 | 42.1 | [15 empty] | 11 | 0.54895 | 0.54934 | 0.54972 | 0.55009 | 0.55044
2536 | 24.6 | [15 empty] | 12 | 0.55079 | 0.55113 | 0.55146 | 0.55177 | 0.55208
2537 | 31 | [15 empty] | 13 | 0.55239 | 0.55268 | 0.55296 | 0.55324 | 0.55351
2545 | 48.5 | [15 empty] | 14 | 0.55378 | 0.55403 | 0.55429 | 0.55453 | 0.55477
2546 | 24.8 | [15 empty] | 15 | 0.555 | 0.55523 | 0.55546 | 0.55567 | 0.55589
2547 | 36.4 | [15 empty] | 16 | 0.5561 | 0.5563 | 0.5565 | 0.5567 | 0.55689
2548 | 58.6 | [15 empty] | 17 | 0.55707 | 0.55726 | 0.55744 | 0.55761 | 0.55779
2549 | 39.2 | [15 empty] | 18 | 0.55795 | 0.55812 | 0.55828 | 0.55844 | 0.5586
2550 | [16 empty] | 19 | 0.55876 | 0.55891 | 0.55905 | 0.5592 | 0.55934
[17 empty] | 20 | 0.55948 | 0.55962 | 0.55976 | 0.55989 | 0.56002
[17 empty] | 21 | 0.56015 | 0.56028 | 0.5604 | 0.56053 | 0.56065
[17 empty] | 22 | 0.56077 | 0.56088 | 0.561 | 0.56111 | 0.56122
[17 empty] | 23 | 0.56123 | 0.56144 | 0.56155 | 0.56165 | 0.56176
[17 empty] | 24 | 0.56186 | 0.56196 | 0.56206 | 0.56215 | 0.56225
[17 empty] | 25 | 0.56244 | 0.56262 | 0.5628 | 0.56297 | 0.56314
[17 empty] | 26 | 0.56331 | 0.56347 | 0.56262 | 0.56378 | 0.56392
[17 empty] | 27 | 0.56407 | 0.56421 | 0.56435 | 0.56448 | 0.56462
[17 empty] | 28 | 0.56493 | 0.56523 | 0.56552 | 0.56578 | 0.56604
|  |  | รอบปี |  | 2 | 5 | 10 | 25 | 50 | 100 | 200 | 500 | 1000 |  |  |  | 29 | 0.56629 | 0.56652 | 0.56674 | 0.56695 | 0.56715
|  |  | ปริมาณน้ำ |  | 35.14 | 48.07 | 56.62 | 67.43 | 75.45 | 83.41 | 91.35 | 101.81 | 109.72 |  |  |  | 30 | 0.56735 | 0.56753 | 0.56771 | 0.56788 | 0.56805
[17 empty] | 31 | 0.5682 | 0.56836 | 0.56851 | 0.56865 | 0.56878
[17 empty] | 32 | 0.56891 | 0.56904 | 0.56917 | 0.56929 | 0.5694
[17 empty] | 33 | 0.57155 | 0.57166 | 0.57177 | 0.57187 | 0.57196
[17 empty] | 34 | 0.57259 | 0.57276 | 0.57292 | 0.57307 | 0.57333
[17 empty] | 35 | 0.57356 | 0.57377 | 0.57395 | 0.57411 | 0.57425
[5 empty] | หมายเหตุ :- |  | การคำนวณใช้วิธีของ กัมเบล (GUMBEL DISTRIBUTION) | [9 empty] | 36 | 0.57438 | 0.5745 | 0.57722
|  |  |  | 2533 | 29.4
|  |  |  | 2534 | 31.5
|  |  |  | 2535 | 42.1
|  |  |  | 2536 | 24.6
|  |  |  | 2537 | 31
|  |  |  | 2545 | 48.5
|  |  |  | 2546 | 24.8
|  |  |  | 2547 | 36.4
|  |  |  | 2548 | 58.6
|  |  |  | 2549 | 39.2
2550
theoretical values for the standard deviation SN.
[17 empty] | 1 | 0 | 0.49838 | 0.64348 | 0.73147 | 0.79278
[17 empty] | 2 | 0.83876 | 0.87493 | 0.90432 | 0.92882 | 0.94963
[17 empty] | 3 | 0.96758 | 0.98327 | 0.99713 | 1.0095 | 1.0206
[17 empty] | 4 | 1.0306 | 1.0397 | 1.0481 | 1.0557 | 1.0628
[17 empty] | 5 | 1.0694 | 1.0755 | 1.0812 | 1.0865 | 1.0914
[17 empty] | 6 | 1.0961 | 1.1005 | 1.1047 | 1.1086 | 1.1124
[17 empty] | 7 | 1.1159 | 1.1193 | 1.1225 | 1.1256 | 1.1235
[17 empty] | 8 | 1.1313 | 1.1339 | 1.1365 | 1.139 | 1.1413
[17 empty] | 9 | 1.1436 | 1.1458 | 1.1479 | 1.1499 | 1.1518
[17 empty] | 10 | 1.1537 | 1.1555 | 1.1573 | 1.1668 | 1.1607
[17 empty] | 11 | 1.1623 | 1.1638 | 1.1653 | 1.1734 | 1.1682
[17 empty] | 12 | 1.1695 | 1.1709 | 1.1722 | 1.1793 | 1.1747
[17 empty] | 13 | 1.1759 | 1.177 | 1.1782 | 1.1844 | 1.1803
[17 empty] | 14 | 1.1814 | 1.1824 | 1.1834 | 1.189 | 1.1854
[17 empty] | 15 | 1.1863 | 1.1872 | 1.1881 | 1.1931 | 1.1898
[17 empty] | 16 | 1.1907 | 1.1915 | 1.1923 | 1.1967 | 1.1938
[17 empty] | 17 | 1.1946 | 1.1953 | 1.196 | 1.223 | 1.1974
[17 empty] | 18 | 1.1981 | 1.1988 | 1.1995 | 1.2032 | 1.2007
[17 empty] | 19 | 1.2014 | 1.202 | 1.2026 | 1.206 | 1.2037
[17 empty] | 20 | 1.2043 | 1.2049 | 1.2054 | 1.2085 | 1.2065
2 |  | 3 | [14 empty] | 21 | 1.207 | 1.2075 | 1.208 | 1.2109 | 1.209
5 | [16 empty] | 22 | 1.2095 | 1.21 | 1.2105 | 1.2101 | 1.2114
yn | 0.49521 | [15 empty] | 23 | 1.2118 | 1.2123 | 1.2127 | 1.2152 | 1.2136
sn | 0.94963 | [15 empty] | 24 | 1.214 | 1.2144 | 1.2148 | 1.2186 | 1.2156
[17 empty] | 25 | 1.2164 | 1.2171 | 1.2178 | 1.2219 | 1.2192
alpha= | 0.087705 | [15 empty] | 26 | 1.2199 | 1.2206 | 1.2212 | 1.225 | 1.2225
mode | 30.9637 | [15 empty] | 27 | 1.2231 | 1.2227 | 1.2242 | 1.2302 | 1.2253
[17 empty] | 28 | 1.2267 | 1.2279 | 1.2291 | 1.2351 | 1.2313
[17 empty] | 29 | 1.2323 | 1.2333 | 1.2342 | 1.2351 | 1.236
[17 empty] | 30 | 1.2368 | 1.2376 | 1.2383 | 1.2391 | 1.2398
[17 empty] | 31 | 1.2405 | 1.2411 | 1.2417 | 1.2423 | 1.2429
[17 empty] | 32 | 1.2435 | 1.244 | 1.2446 | 1.2451 | 1.2456
[17 empty] | 33 | 1.2461 | 1.2465 | 1.247 | 1.2474 | 1.2479
[17 empty] | 34 | 1.2487 | 1.2495 | 1.2502 | 1.2509 | 1.2516
[17 empty] | 35 | 1.2522 | 1.2528 | 1.2534 | 1.254 | 1.2545
[17 empty] | 36 | 1.255 | 1.2555 | 1.256 | 1.2564 | 1.2569
[17 empty] | 37 | 1.2573 | 1.2577 | 2.2581 | 1.2584 | 1.2588
[17 empty] | 38 | 1.2597 | 1.2604 | 1.2612 | 1.2618 | 1.2631
[17 empty] | 39 | 1.2641 | 1.2651 | 1.2659 | 1.2667 | 1.2673
[17 empty] | 40 | 1.2679 | 1.2685 | 1.2826

## 2 ชม.
[14 empty] | การหาค่าปริมาณน้ำฝนสูงสุด |  |  |  | theoretical value for the mean yn
โดยวิธีของกัมเบล
[14 empty] | จำนวณของข้อมูล = |  | 10 | 1 | 0.36651 | 0.40434 | 0.42859 | 0.4458 | 0.45799
[14 empty] | ค่าเฉลี่ย = |  | 42.32 | 2 | 0.46903 | 0.47735 | 0.48428 | 0.49015 | 0.49521
[14 empty] | ส่วนเบี่ยงเบนเฉลี่ย = |  | 137.1173 | 3 | 0.49961 | 0.5035 | 0.50695 | 0.51004 | 0.51284
[14 empty] | ส่วนเบี่ยงเบนมาตรฐาน = |  | 11.7097 | 4 | 0.51537 | 0.51768 | 0.5198 | 0.52175 | 0.52355
[17 empty] | 5 | 0.52522 | 0.52678 | 0.52823 | 0.52959 | 0.53086
สถานี W.16A | [16 empty] | 6 | 0.53206 | 0.53319 | 0.53426 | 0.53527 | 0.53622
ฝนสูงสุดราย 2 ชม. | [14 empty] | Yn | 0.49521 | 7 | 0.54105 | 0.53799 | 0.53881 | 0.53959 | 0.54034
ปีน้ำ | มม. | [13 empty] | Sn | 0.94963 | 8 | 0.54105 | 0.54174 | 0.54239 | 0.54302 | 0.54362
2533 | 29.8 | [15 empty] | 9 | 0.5442 | 0.54475 | 0.54529 | 0.5458 | 0.5463
2534 | 46.5 | [15 empty] | 10 | 0.54678 | 0.54724 | 0.54769 | 0.54812 | 0.54854
2535 | 51.5 | [15 empty] | 11 | 0.54895 | 0.54934 | 0.54972 | 0.55009 | 0.55044
2536 | 25.4 | [15 empty] | 12 | 0.55079 | 0.55113 | 0.55146 | 0.55177 | 0.55208
2537 | 45.7 | [15 empty] | 13 | 0.55239 | 0.55268 | 0.55296 | 0.55324 | 0.55351
2545 | 49.5 | [15 empty] | 14 | 0.55378 | 0.55403 | 0.55429 | 0.55453 | 0.55477
2546 | 28 | [15 empty] | 15 | 0.555 | 0.55523 | 0.55546 | 0.55567 | 0.55589
2547 | 45.2 | [15 empty] | 16 | 0.5561 | 0.5563 | 0.5565 | 0.5567 | 0.55689
2548 | 62.4 | [15 empty] | 17 | 0.55707 | 0.55726 | 0.55744 | 0.55761 | 0.55779
2549 | 39.2 | [15 empty] | 18 | 0.55795 | 0.55812 | 0.55828 | 0.55844 | 0.5586
2550 | [16 empty] | 19 | 0.55876 | 0.55891 | 0.55905 | 0.5592 | 0.55934
[17 empty] | 20 | 0.55948 | 0.55962 | 0.55976 | 0.55989 | 0.56002
[17 empty] | 21 | 0.56015 | 0.56028 | 0.5604 | 0.56053 | 0.56065
[17 empty] | 22 | 0.56077 | 0.56088 | 0.561 | 0.56111 | 0.56122
[17 empty] | 23 | 0.56123 | 0.56144 | 0.56155 | 0.56165 | 0.56176
[17 empty] | 24 | 0.56186 | 0.56196 | 0.56206 | 0.56215 | 0.56225
[17 empty] | 25 | 0.56244 | 0.56262 | 0.5628 | 0.56297 | 0.56314
[17 empty] | 26 | 0.56331 | 0.56347 | 0.56262 | 0.56378 | 0.56392
[17 empty] | 27 | 0.56407 | 0.56421 | 0.56435 | 0.56448 | 0.56462
[17 empty] | 28 | 0.56493 | 0.56523 | 0.56552 | 0.56578 | 0.56604
|  |  | รอบปี |  | 2 | 5 | 10 | 25 | 50 | 100 | 200 | 500 | 1000 |  |  |  | 29 | 0.56629 | 0.56652 | 0.56674 | 0.56695 | 0.56715
|  |  | ปริมาณน้ำ |  | 40.73 | 54.71 | 63.96 | 75.65 | 84.33 | 92.94 | 101.52 | 112.83 | 121.39 |  |  |  | 30 | 0.56735 | 0.56753 | 0.56771 | 0.56788 | 0.56805
[17 empty] | 31 | 0.5682 | 0.56836 | 0.56851 | 0.56865 | 0.56878
[17 empty] | 32 | 0.56891 | 0.56904 | 0.56917 | 0.56929 | 0.5694
[17 empty] | 33 | 0.57155 | 0.57166 | 0.57177 | 0.57187 | 0.57196
[17 empty] | 34 | 0.57259 | 0.57276 | 0.57292 | 0.57307 | 0.57333
[17 empty] | 35 | 0.57356 | 0.57377 | 0.57395 | 0.57411 | 0.57425
[5 empty] | หมายเหตุ :- |  | การคำนวณใช้วิธีของ กัมเบล (GUMBEL DISTRIBUTION) | [9 empty] | 36 | 0.57438 | 0.5745 | 0.57722
|  |  |  | 2533 | 29.8
|  |  |  | 2534 | 46.5
|  |  |  | 2535 | 51.5
|  |  |  | 2536 | 25.4
|  |  |  | 2537 | 45.7
|  |  |  | 2545 | 49.5
|  |  |  | 2546 | 28
|  |  |  | 2547 | 45.2
|  |  |  | 2548 | 62.4
|  |  |  | 2549 | 39.2
2550
theoretical values for the standard deviation SN.
[17 empty] | 1 | 0 | 0.49838 | 0.64348 | 0.73147 | 0.79278
[17 empty] | 2 | 0.83876 | 0.87493 | 0.90432 | 0.92882 | 0.94963
[17 empty] | 3 | 0.96758 | 0.98327 | 0.99713 | 1.0095 | 1.0206
[17 empty] | 4 | 1.0306 | 1.0397 | 1.0481 | 1.0557 | 1.0628
[17 empty] | 5 | 1.0694 | 1.0755 | 1.0812 | 1.0865 | 1.0914
[17 empty] | 6 | 1.0961 | 1.1005 | 1.1047 | 1.1086 | 1.1124
[17 empty] | 7 | 1.1159 | 1.1193 | 1.1225 | 1.1256 | 1.1235
[17 empty] | 8 | 1.1313 | 1.1339 | 1.1365 | 1.139 | 1.1413
[17 empty] | 9 | 1.1436 | 1.1458 | 1.1479 | 1.1499 | 1.1518
[17 empty] | 10 | 1.1537 | 1.1555 | 1.1573 | 1.1668 | 1.1607
[17 empty] | 11 | 1.1623 | 1.1638 | 1.1653 | 1.1734 | 1.1682
[17 empty] | 12 | 1.1695 | 1.1709 | 1.1722 | 1.1793 | 1.1747
[17 empty] | 13 | 1.1759 | 1.177 | 1.1782 | 1.1844 | 1.1803
[17 empty] | 14 | 1.1814 | 1.1824 | 1.1834 | 1.189 | 1.1854
[17 empty] | 15 | 1.1863 | 1.1872 | 1.1881 | 1.1931 | 1.1898
[17 empty] | 16 | 1.1907 | 1.1915 | 1.1923 | 1.1967 | 1.1938
[17 empty] | 17 | 1.1946 | 1.1953 | 1.196 | 1.223 | 1.1974
[17 empty] | 18 | 1.1981 | 1.1988 | 1.1995 | 1.2032 | 1.2007
[17 empty] | 19 | 1.2014 | 1.202 | 1.2026 | 1.206 | 1.2037
[17 empty] | 20 | 1.2043 | 1.2049 | 1.2054 | 1.2085 | 1.2065
2 |  | 3 | [14 empty] | 21 | 1.207 | 1.2075 | 1.208 | 1.2109 | 1.209
5 | [16 empty] | 22 | 1.2095 | 1.21 | 1.2105 | 1.2101 | 1.2114
yn | 0.49521 | [15 empty] | 23 | 1.2118 | 1.2123 | 1.2127 | 1.2152 | 1.2136
sn | 0.94963 | [15 empty] | 24 | 1.214 | 1.2144 | 1.2148 | 1.2186 | 1.2156
[17 empty] | 25 | 1.2164 | 1.2171 | 1.2178 | 1.2219 | 1.2192
alpha= | 0.081097 | [15 empty] | 26 | 1.2199 | 1.2206 | 1.2212 | 1.225 | 1.2225
mode | 36.2137 | [15 empty] | 27 | 1.2231 | 1.2227 | 1.2242 | 1.2302 | 1.2253
[17 empty] | 28 | 1.2267 | 1.2279 | 1.2291 | 1.2351 | 1.2313
[17 empty] | 29 | 1.2323 | 1.2333 | 1.2342 | 1.2351 | 1.236
[17 empty] | 30 | 1.2368 | 1.2376 | 1.2383 | 1.2391 | 1.2398
[17 empty] | 31 | 1.2405 | 1.2411 | 1.2417 | 1.2423 | 1.2429
[17 empty] | 32 | 1.2435 | 1.244 | 1.2446 | 1.2451 | 1.2456
[17 empty] | 33 | 1.2461 | 1.2465 | 1.247 | 1.2474 | 1.2479
[17 empty] | 34 | 1.2487 | 1.2495 | 1.2502 | 1.2509 | 1.2516
[17 empty] | 35 | 1.2522 | 1.2528 | 1.2534 | 1.254 | 1.2545
[17 empty] | 36 | 1.255 | 1.2555 | 1.256 | 1.2564 | 1.2569
[17 empty] | 37 | 1.2573 | 1.2577 | 2.2581 | 1.2584 | 1.2588
[17 empty] | 38 | 1.2597 | 1.2604 | 1.2612 | 1.2618 | 1.2631
[17 empty] | 39 | 1.2641 | 1.2651 | 1.2659 | 1.2667 | 1.2673
[17 empty] | 40 | 1.2679 | 1.2685 | 1.2826

## 3 ชม.
[14 empty] | การหาค่าปริมาณน้ำฝนสูงสุด |  |  |  | theoretical value for the mean yn
โดยวิธีของกัมเบล
[14 empty] | จำนวณของข้อมูล = |  | 10 | 1 | 0.36651 | 0.40434 | 0.42859 | 0.4458 | 0.45799
[14 empty] | ค่าเฉลี่ย = |  | 46.63 | 2 | 0.46903 | 0.47735 | 0.48428 | 0.49015 | 0.49521
[14 empty] | ส่วนเบี่ยงเบนเฉลี่ย = |  | 133.9179 | 3 | 0.49961 | 0.5035 | 0.50695 | 0.51004 | 0.51284
[14 empty] | ส่วนเบี่ยงเบนมาตรฐาน = |  | 11.5723 | 4 | 0.51537 | 0.51768 | 0.5198 | 0.52175 | 0.52355
[17 empty] | 5 | 0.52522 | 0.52678 | 0.52823 | 0.52959 | 0.53086
สถานี W.16A | [16 empty] | 6 | 0.53206 | 0.53319 | 0.53426 | 0.53527 | 0.53622
ฝนสูงสุดราย 3 ชม. | [14 empty] | Yn | 0.49521 | 7 | 0.54105 | 0.53799 | 0.53881 | 0.53959 | 0.54034
ปีน้ำ | มม. | [13 empty] | Sn | 0.94963 | 8 | 0.54105 | 0.54174 | 0.54239 | 0.54302 | 0.54362
2533 | 30.4 | [15 empty] | 9 | 0.5442 | 0.54475 | 0.54529 | 0.5458 | 0.5463
2534 | 58 | [15 empty] | 10 | 0.54678 | 0.54724 | 0.54769 | 0.54812 | 0.54854
2535 | 52.2 | [15 empty] | 11 | 0.54895 | 0.54934 | 0.54972 | 0.55009 | 0.55044
2536 | 26.4 | [15 empty] | 12 | 0.55079 | 0.55113 | 0.55146 | 0.55177 | 0.55208
2537 | 51.9 | [15 empty] | 13 | 0.55239 | 0.55268 | 0.55296 | 0.55324 | 0.55351
2545 | 50.2 | [15 empty] | 14 | 0.55378 | 0.55403 | 0.55429 | 0.55453 | 0.55477
2546 | 44.8 | [15 empty] | 15 | 0.555 | 0.55523 | 0.55546 | 0.55567 | 0.55589
2547 | 50.5 | [15 empty] | 16 | 0.5561 | 0.5563 | 0.5565 | 0.5567 | 0.55689
2548 | 62.7 | [15 empty] | 17 | 0.55707 | 0.55726 | 0.55744 | 0.55761 | 0.55779
2549 | 39.2 | [15 empty] | 18 | 0.55795 | 0.55812 | 0.55828 | 0.55844 | 0.5586
2550 | [16 empty] | 19 | 0.55876 | 0.55891 | 0.55905 | 0.5592 | 0.55934
[17 empty] | 20 | 0.55948 | 0.55962 | 0.55976 | 0.55989 | 0.56002
[17 empty] | 21 | 0.56015 | 0.56028 | 0.5604 | 0.56053 | 0.56065
[17 empty] | 22 | 0.56077 | 0.56088 | 0.561 | 0.56111 | 0.56122
[17 empty] | 23 | 0.56123 | 0.56144 | 0.56155 | 0.56165 | 0.56176
[17 empty] | 24 | 0.56186 | 0.56196 | 0.56206 | 0.56215 | 0.56225
[17 empty] | 25 | 0.56244 | 0.56262 | 0.5628 | 0.56297 | 0.56314
[17 empty] | 26 | 0.56331 | 0.56347 | 0.56262 | 0.56378 | 0.56392
[17 empty] | 27 | 0.56407 | 0.56421 | 0.56435 | 0.56448 | 0.56462
[17 empty] | 28 | 0.56493 | 0.56523 | 0.56552 | 0.56578 | 0.56604
|  |  | รอบปี |  | 2 | 5 | 10 | 25 | 50 | 100 | 200 | 500 | 1000 |  |  |  | 29 | 0.56629 | 0.56652 | 0.56674 | 0.56695 | 0.56715
|  |  | ปริมาณน้ำ |  | 45.06 | 58.87 | 68.02 | 79.57 | 88.15 | 96.65 | 105.13 | 116.32 | 124.77 |  |  |  | 30 | 0.56735 | 0.56753 | 0.56771 | 0.56788 | 0.56805
[17 empty] | 31 | 0.5682 | 0.56836 | 0.56851 | 0.56865 | 0.56878
[17 empty] | 32 | 0.56891 | 0.56904 | 0.56917 | 0.56929 | 0.5694
[17 empty] | 33 | 0.57155 | 0.57166 | 0.57177 | 0.57187 | 0.57196
[17 empty] | 34 | 0.57259 | 0.57276 | 0.57292 | 0.57307 | 0.57333
[17 empty] | 35 | 0.57356 | 0.57377 | 0.57395 | 0.57411 | 0.57425
[5 empty] | หมายเหตุ :- |  | การคำนวณใช้วิธีของ กัมเบล (GUMBEL DISTRIBUTION) | [9 empty] | 36 | 0.57438 | 0.5745 | 0.57722
|  |  |  | 2533 | 30.4
|  |  |  | 2534 | 58
|  |  |  | 2535 | 52.2
|  |  |  | 2536 | 26.4
|  |  |  | 2537 | 51.9
|  |  |  | 2545 | 50.2
|  |  |  | 2546 | 44.8
|  |  |  | 2547 | 50.5
|  |  |  | 2548 | 62.7
|  |  |  | 2549 | 39.2
2550
theoretical values for the standard deviation SN.
[17 empty] | 1 | 0 | 0.49838 | 0.64348 | 0.73147 | 0.79278
[17 empty] | 2 | 0.83876 | 0.87493 | 0.90432 | 0.92882 | 0.94963
[17 empty] | 3 | 0.96758 | 0.98327 | 0.99713 | 1.0095 | 1.0206
[17 empty] | 4 | 1.0306 | 1.0397 | 1.0481 | 1.0557 | 1.0628
[17 empty] | 5 | 1.0694 | 1.0755 | 1.0812 | 1.0865 | 1.0914
[17 empty] | 6 | 1.0961 | 1.1005 | 1.1047 | 1.1086 | 1.1124
[17 empty] | 7 | 1.1159 | 1.1193 | 1.1225 | 1.1256 | 1.1235
[17 empty] | 8 | 1.1313 | 1.1339 | 1.1365 | 1.139 | 1.1413
[17 empty] | 9 | 1.1436 | 1.1458 | 1.1479 | 1.1499 | 1.1518
[17 empty] | 10 | 1.1537 | 1.1555 | 1.1573 | 1.1668 | 1.1607
[17 empty] | 11 | 1.1623 | 1.1638 | 1.1653 | 1.1734 | 1.1682
[17 empty] | 12 | 1.1695 | 1.1709 | 1.1722 | 1.1793 | 1.1747
[17 empty] | 13 | 1.1759 | 1.177 | 1.1782 | 1.1844 | 1.1803
[17 empty] | 14 | 1.1814 | 1.1824 | 1.1834 | 1.189 | 1.1854
[17 empty] | 15 | 1.1863 | 1.1872 | 1.1881 | 1.1931 | 1.1898
[17 empty] | 16 | 1.1907 | 1.1915 | 1.1923 | 1.1967 | 1.1938
[17 empty] | 17 | 1.1946 | 1.1953 | 1.196 | 1.223 | 1.1974
[17 empty] | 18 | 1.1981 | 1.1988 | 1.1995 | 1.2032 | 1.2007
[17 empty] | 19 | 1.2014 | 1.202 | 1.2026 | 1.206 | 1.2037
[17 empty] | 20 | 1.2043 | 1.2049 | 1.2054 | 1.2085 | 1.2065
2 |  | 3 | [14 empty] | 21 | 1.207 | 1.2075 | 1.208 | 1.2109 | 1.209
5 | [16 empty] | 22 | 1.2095 | 1.21 | 1.2105 | 1.2101 | 1.2114
yn | 0.49521 | [15 empty] | 23 | 1.2118 | 1.2123 | 1.2127 | 1.2152 | 1.2136
sn | 0.94963 | [15 empty] | 24 | 1.214 | 1.2144 | 1.2148 | 1.2186 | 1.2156
[17 empty] | 25 | 1.2164 | 1.2171 | 1.2178 | 1.2219 | 1.2192
alpha= | 0.08206 | [15 empty] | 26 | 1.2199 | 1.2206 | 1.2212 | 1.225 | 1.2225
mode | 40.5953 | [15 empty] | 27 | 1.2231 | 1.2227 | 1.2242 | 1.2302 | 1.2253
[17 empty] | 28 | 1.2267 | 1.2279 | 1.2291 | 1.2351 | 1.2313
[17 empty] | 29 | 1.2323 | 1.2333 | 1.2342 | 1.2351 | 1.236
[17 empty] | 30 | 1.2368 | 1.2376 | 1.2383 | 1.2391 | 1.2398
[17 empty] | 31 | 1.2405 | 1.2411 | 1.2417 | 1.2423 | 1.2429
[17 empty] | 32 | 1.2435 | 1.244 | 1.2446 | 1.2451 | 1.2456
[17 empty] | 33 | 1.2461 | 1.2465 | 1.247 | 1.2474 | 1.2479
[17 empty] | 34 | 1.2487 | 1.2495 | 1.2502 | 1.2509 | 1.2516
[17 empty] | 35 | 1.2522 | 1.2528 | 1.2534 | 1.254 | 1.2545
[17 empty] | 36 | 1.255 | 1.2555 | 1.256 | 1.2564 | 1.2569
[17 empty] | 37 | 1.2573 | 1.2577 | 2.2581 | 1.2584 | 1.2588
[17 empty] | 38 | 1.2597 | 1.2604 | 1.2612 | 1.2618 | 1.2631
[17 empty] | 39 | 1.2641 | 1.2651 | 1.2659 | 1.2667 | 1.2673
[17 empty] | 40 | 1.2679 | 1.2685 | 1.2826

## 6 ชม.
[14 empty] | การหาค่าปริมาณน้ำฝนสูงสุด |  |  |  | theoretical value for the mean yn
โดยวิธีของกัมเบล
[14 empty] | จำนวณของข้อมูล = |  | 10 | 1 | 0.36651 | 0.40434 | 0.42859 | 0.4458 | 0.45799
[14 empty] | ค่าเฉลี่ย = |  | 52.41 | 2 | 0.46903 | 0.47735 | 0.48428 | 0.49015 | 0.49521
[14 empty] | ส่วนเบี่ยงเบนเฉลี่ย = |  | 190.9099 | 3 | 0.49961 | 0.5035 | 0.50695 | 0.51004 | 0.51284
[14 empty] | ส่วนเบี่ยงเบนมาตรฐาน = |  | 13.817 | 4 | 0.51537 | 0.51768 | 0.5198 | 0.52175 | 0.52355
[17 empty] | 5 | 0.52522 | 0.52678 | 0.52823 | 0.52959 | 0.53086
สถานี W.16A | [16 empty] | 6 | 0.53206 | 0.53319 | 0.53426 | 0.53527 | 0.53622
ฝนสูงสุดราย 6 ชม. | [14 empty] | Yn | 0.49521 | 7 | 0.54105 | 0.53799 | 0.53881 | 0.53959 | 0.54034
ปีน้ำ | มม. | [13 empty] | Sn | 0.94963 | 8 | 0.54105 | 0.54174 | 0.54239 | 0.54302 | 0.54362
2533 | 34.6 | [15 empty] | 9 | 0.5442 | 0.54475 | 0.54529 | 0.5458 | 0.5463
2534 | 59.4 | [15 empty] | 10 | 0.54678 | 0.54724 | 0.54769 | 0.54812 | 0.54854
2535 | 64.6 | [15 empty] | 11 | 0.54895 | 0.54934 | 0.54972 | 0.55009 | 0.55044
2536 | 27.8 | [15 empty] | 12 | 0.55079 | 0.55113 | 0.55146 | 0.55177 | 0.55208
2537 | 53.9 | [15 empty] | 13 | 0.55239 | 0.55268 | 0.55296 | 0.55324 | 0.55351
2545 | 53.7 | [15 empty] | 14 | 0.55378 | 0.55403 | 0.55429 | 0.55453 | 0.55477
2546 | 61 | [15 empty] | 15 | 0.555 | 0.55523 | 0.55546 | 0.55567 | 0.55589
2547 | 61 | [15 empty] | 16 | 0.5561 | 0.5563 | 0.5565 | 0.5567 | 0.55689
2548 | 68.9 | [15 empty] | 17 | 0.55707 | 0.55726 | 0.55744 | 0.55761 | 0.55779
2549 | 39.2 | [15 empty] | 18 | 0.55795 | 0.55812 | 0.55828 | 0.55844 | 0.5586
2550 | [16 empty] | 19 | 0.55876 | 0.55891 | 0.55905 | 0.5592 | 0.55934
[17 empty] | 20 | 0.55948 | 0.55962 | 0.55976 | 0.55989 | 0.56002
[17 empty] | 21 | 0.56015 | 0.56028 | 0.5604 | 0.56053 | 0.56065
[17 empty] | 22 | 0.56077 | 0.56088 | 0.561 | 0.56111 | 0.56122
[17 empty] | 23 | 0.56123 | 0.56144 | 0.56155 | 0.56165 | 0.56176
[17 empty] | 24 | 0.56186 | 0.56196 | 0.56206 | 0.56215 | 0.56225
[17 empty] | 25 | 0.56244 | 0.56262 | 0.5628 | 0.56297 | 0.56314
[17 empty] | 26 | 0.56331 | 0.56347 | 0.56262 | 0.56378 | 0.56392
[17 empty] | 27 | 0.56407 | 0.56421 | 0.56435 | 0.56448 | 0.56462
[17 empty] | 28 | 0.56493 | 0.56523 | 0.56552 | 0.56578 | 0.56604
|  |  | รอบปี |  | 2 | 5 | 10 | 25 | 50 | 100 | 200 | 500 | 1000 |  |  |  | 29 | 0.56629 | 0.56652 | 0.56674 | 0.56695 | 0.56715
|  |  | ปริมาณน้ำ |  | 50.54 | 67.03 | 77.95 | 91.74 | 101.98 | 112.14 | 122.26 | 135.61 | 145.71 |  |  |  | 30 | 0.56735 | 0.56753 | 0.56771 | 0.56788 | 0.56805
[17 empty] | 31 | 0.5682 | 0.56836 | 0.56851 | 0.56865 | 0.56878
[17 empty] | 32 | 0.56891 | 0.56904 | 0.56917 | 0.56929 | 0.5694
[17 empty] | 33 | 0.57155 | 0.57166 | 0.57177 | 0.57187 | 0.57196
[17 empty] | 34 | 0.57259 | 0.57276 | 0.57292 | 0.57307 | 0.57333
[17 empty] | 35 | 0.57356 | 0.57377 | 0.57395 | 0.57411 | 0.57425
[5 empty] | หมายเหตุ :- |  | การคำนวณใช้วิธีของ กัมเบล (GUMBEL DISTRIBUTION) | [9 empty] | 36 | 0.57438 | 0.5745 | 0.57722
|  |  |  | 2533 | 34.6
|  |  |  | 2534 | 59.4
|  |  |  | 2535 | 64.6
|  |  |  | 2536 | 27.8
|  |  |  | 2537 | 53.9
|  |  |  | 2545 | 53.7
|  |  |  | 2546 | 61
|  |  |  | 2547 | 61
|  |  |  | 2548 | 68.9
|  |  |  | 2549 | 39.2
2550
theoretical values for the standard deviation SN.
[17 empty] | 1 | 0 | 0.49838 | 0.64348 | 0.73147 | 0.79278
[17 empty] | 2 | 0.83876 | 0.87493 | 0.90432 | 0.92882 | 0.94963
[17 empty] | 3 | 0.96758 | 0.98327 | 0.99713 | 1.0095 | 1.0206
[17 empty] | 4 | 1.0306 | 1.0397 | 1.0481 | 1.0557 | 1.0628
[17 empty] | 5 | 1.0694 | 1.0755 | 1.0812 | 1.0865 | 1.0914
[17 empty] | 6 | 1.0961 | 1.1005 | 1.1047 | 1.1086 | 1.1124
[17 empty] | 7 | 1.1159 | 1.1193 | 1.1225 | 1.1256 | 1.1235
[17 empty] | 8 | 1.1313 | 1.1339 | 1.1365 | 1.139 | 1.1413
[17 empty] | 9 | 1.1436 | 1.1458 | 1.1479 | 1.1499 | 1.1518
[17 empty] | 10 | 1.1537 | 1.1555 | 1.1573 | 1.1668 | 1.1607
[17 empty] | 11 | 1.1623 | 1.1638 | 1.1653 | 1.1734 | 1.1682
[17 empty] | 12 | 1.1695 | 1.1709 | 1.1722 | 1.1793 | 1.1747
[17 empty] | 13 | 1.1759 | 1.177 | 1.1782 | 1.1844 | 1.1803
[17 empty] | 14 | 1.1814 | 1.1824 | 1.1834 | 1.189 | 1.1854
[17 empty] | 15 | 1.1863 | 1.1872 | 1.1881 | 1.1931 | 1.1898
[17 empty] | 16 | 1.1907 | 1.1915 | 1.1923 | 1.1967 | 1.1938
[17 empty] | 17 | 1.1946 | 1.1953 | 1.196 | 1.223 | 1.1974
[17 empty] | 18 | 1.1981 | 1.1988 | 1.1995 | 1.2032 | 1.2007
[17 empty] | 19 | 1.2014 | 1.202 | 1.2026 | 1.206 | 1.2037
[17 empty] | 20 | 1.2043 | 1.2049 | 1.2054 | 1.2085 | 1.2065
2 |  | 3 | [14 empty] | 21 | 1.207 | 1.2075 | 1.208 | 1.2109 | 1.209
5 | [16 empty] | 22 | 1.2095 | 1.21 | 1.2105 | 1.2101 | 1.2114
yn | 0.49521 | [15 empty] | 23 | 1.2118 | 1.2123 | 1.2127 | 1.2152 | 1.2136
sn | 0.94963 | [15 empty] | 24 | 1.214 | 1.2144 | 1.2148 | 1.2186 | 1.2156
[17 empty] | 25 | 1.2164 | 1.2171 | 1.2178 | 1.2219 | 1.2192
alpha= | 0.068729 | [15 empty] | 26 | 1.2199 | 1.2206 | 1.2212 | 1.225 | 1.2225
mode | 45.2048 | [15 empty] | 27 | 1.2231 | 1.2227 | 1.2242 | 1.2302 | 1.2253
[17 empty] | 28 | 1.2267 | 1.2279 | 1.2291 | 1.2351 | 1.2313
[17 empty] | 29 | 1.2323 | 1.2333 | 1.2342 | 1.2351 | 1.236
[17 empty] | 30 | 1.2368 | 1.2376 | 1.2383 | 1.2391 | 1.2398
[17 empty] | 31 | 1.2405 | 1.2411 | 1.2417 | 1.2423 | 1.2429
[17 empty] | 32 | 1.2435 | 1.244 | 1.2446 | 1.2451 | 1.2456
[17 empty] | 33 | 1.2461 | 1.2465 | 1.247 | 1.2474 | 1.2479
[17 empty] | 34 | 1.2487 | 1.2495 | 1.2502 | 1.2509 | 1.2516
[17 empty] | 35 | 1.2522 | 1.2528 | 1.2534 | 1.254 | 1.2545
[17 empty] | 36 | 1.255 | 1.2555 | 1.256 | 1.2564 | 1.2569
[17 empty] | 37 | 1.2573 | 1.2577 | 2.2581 | 1.2584 | 1.2588
[17 empty] | 38 | 1.2597 | 1.2604 | 1.2612 | 1.2618 | 1.2631
[17 empty] | 39 | 1.2641 | 1.2651 | 1.2659 | 1.2667 | 1.2673
[17 empty] | 40 | 1.2679 | 1.2685 | 1.2826

## 12 ชม.
[14 empty] | การหาค่าปริมาณน้ำฝนสูงสุด |  |  |  | theoretical value for the mean yn
โดยวิธีของกัมเบล
[14 empty] | จำนวณของข้อมูล = |  | 10 | 1 | 0.36651 | 0.40434 | 0.42859 | 0.4458 | 0.45799
[14 empty] | ค่าเฉลี่ย = |  | 54.53 | 2 | 0.46903 | 0.47735 | 0.48428 | 0.49015 | 0.49521
[14 empty] | ส่วนเบี่ยงเบนเฉลี่ย = |  | 215.6646 | 3 | 0.49961 | 0.5035 | 0.50695 | 0.51004 | 0.51284
[14 empty] | ส่วนเบี่ยงเบนมาตรฐาน = |  | 14.6855 | 4 | 0.51537 | 0.51768 | 0.5198 | 0.52175 | 0.52355
[17 empty] | 5 | 0.52522 | 0.52678 | 0.52823 | 0.52959 | 0.53086
สถานี W.16A | [16 empty] | 6 | 0.53206 | 0.53319 | 0.53426 | 0.53527 | 0.53622
ฝนสูงสุดราย 12 ชม. | [14 empty] | Yn | 0.49521 | 7 | 0.54105 | 0.53799 | 0.53881 | 0.53959 | 0.54034
ปีน้ำ | มม. | [13 empty] | Sn | 0.94963 | 8 | 0.54105 | 0.54174 | 0.54239 | 0.54302 | 0.54362
2533 | 37.9 | [15 empty] | 9 | 0.5442 | 0.54475 | 0.54529 | 0.5458 | 0.5463
2534 | 59.4 | [15 empty] | 10 | 0.54678 | 0.54724 | 0.54769 | 0.54812 | 0.54854
2535 | 64.6 | [15 empty] | 11 | 0.54895 | 0.54934 | 0.54972 | 0.55009 | 0.55044
2536 | 28.1 | [15 empty] | 12 | 0.55079 | 0.55113 | 0.55146 | 0.55177 | 0.55208
2537 | 53.6 | [15 empty] | 13 | 0.55239 | 0.55268 | 0.55296 | 0.55324 | 0.55351
2545 | 58.1 | [15 empty] | 14 | 0.55378 | 0.55403 | 0.55429 | 0.55453 | 0.55477
2546 | 71.8 | [15 empty] | 15 | 0.555 | 0.55523 | 0.55546 | 0.55567 | 0.55589
2547 | 63.4 | [15 empty] | 16 | 0.5561 | 0.5563 | 0.5565 | 0.5567 | 0.55689
2548 | 69.2 | [15 empty] | 17 | 0.55707 | 0.55726 | 0.55744 | 0.55761 | 0.55779
2549 | 39.2 | [15 empty] | 18 | 0.55795 | 0.55812 | 0.55828 | 0.55844 | 0.5586
2550 | [16 empty] | 19 | 0.55876 | 0.55891 | 0.55905 | 0.5592 | 0.55934
[17 empty] | 20 | 0.55948 | 0.55962 | 0.55976 | 0.55989 | 0.56002
[17 empty] | 21 | 0.56015 | 0.56028 | 0.5604 | 0.56053 | 0.56065
[17 empty] | 22 | 0.56077 | 0.56088 | 0.561 | 0.56111 | 0.56122
[17 empty] | 23 | 0.56123 | 0.56144 | 0.56155 | 0.56165 | 0.56176
[17 empty] | 24 | 0.56186 | 0.56196 | 0.56206 | 0.56215 | 0.56225
[17 empty] | 25 | 0.56244 | 0.56262 | 0.5628 | 0.56297 | 0.56314
[17 empty] | 26 | 0.56331 | 0.56347 | 0.56262 | 0.56378 | 0.56392
[17 empty] | 27 | 0.56407 | 0.56421 | 0.56435 | 0.56448 | 0.56462
[17 empty] | 28 | 0.56493 | 0.56523 | 0.56552 | 0.56578 | 0.56604
|  |  | รอบปี |  | 2 | 5 | 10 | 25 | 50 | 100 | 200 | 500 | 1000 |  |  |  | 29 | 0.56629 | 0.56652 | 0.56674 | 0.56695 | 0.56715
|  |  | ปริมาณน้ำ |  | 52.54 | 70.07 | 81.67 | 96.34 | 107.21 | 118.01 | 128.77 | 142.96 | 153.69 |  |  |  | 30 | 0.56735 | 0.56753 | 0.56771 | 0.56788 | 0.56805
[17 empty] | 31 | 0.5682 | 0.56836 | 0.56851 | 0.56865 | 0.56878
[17 empty] | 32 | 0.56891 | 0.56904 | 0.56917 | 0.56929 | 0.5694
[17 empty] | 33 | 0.57155 | 0.57166 | 0.57177 | 0.57187 | 0.57196
[17 empty] | 34 | 0.57259 | 0.57276 | 0.57292 | 0.57307 | 0.57333
[17 empty] | 35 | 0.57356 | 0.57377 | 0.57395 | 0.57411 | 0.57425
[5 empty] | หมายเหตุ :- |  | การคำนวณใช้วิธีของ กัมเบล (GUMBEL DISTRIBUTION) | [9 empty] | 36 | 0.57438 | 0.5745 | 0.57722
|  |  |  | 2533 | 37.9
|  |  |  | 2534 | 59.4
|  |  |  | 2535 | 64.6
|  |  |  | 2536 | 28.1
|  |  |  | 2537 | 53.6
|  |  |  | 2545 | 58.1
|  |  |  | 2546 | 71.8
|  |  |  | 2547 | 63.4
|  |  |  | 2548 | 69.2
|  |  |  | 2549 | 39.2
2550
theoretical values for the standard deviation SN.
[17 empty] | 1 | 0 | 0.49838 | 0.64348 | 0.73147 | 0.79278
[17 empty] | 2 | 0.83876 | 0.87493 | 0.90432 | 0.92882 | 0.94963
[17 empty] | 3 | 0.96758 | 0.98327 | 0.99713 | 1.0095 | 1.0206
[17 empty] | 4 | 1.0306 | 1.0397 | 1.0481 | 1.0557 | 1.0628
[17 empty] | 5 | 1.0694 | 1.0755 | 1.0812 | 1.0865 | 1.0914
[17 empty] | 6 | 1.0961 | 1.1005 | 1.1047 | 1.1086 | 1.1124
[17 empty] | 7 | 1.1159 | 1.1193 | 1.1225 | 1.1256 | 1.1235
[17 empty] | 8 | 1.1313 | 1.1339 | 1.1365 | 1.139 | 1.1413
[17 empty] | 9 | 1.1436 | 1.1458 | 1.1479 | 1.1499 | 1.1518
[17 empty] | 10 | 1.1537 | 1.1555 | 1.1573 | 1.1668 | 1.1607
[17 empty] | 11 | 1.1623 | 1.1638 | 1.1653 | 1.1734 | 1.1682
[17 empty] | 12 | 1.1695 | 1.1709 | 1.1722 | 1.1793 | 1.1747
[17 empty] | 13 | 1.1759 | 1.177 | 1.1782 | 1.1844 | 1.1803
[17 empty] | 14 | 1.1814 | 1.1824 | 1.1834 | 1.189 | 1.1854
[17 empty] | 15 | 1.1863 | 1.1872 | 1.1881 | 1.1931 | 1.1898
[17 empty] | 16 | 1.1907 | 1.1915 | 1.1923 | 1.1967 | 1.1938
[17 empty] | 17 | 1.1946 | 1.1953 | 1.196 | 1.223 | 1.1974
[17 empty] | 18 | 1.1981 | 1.1988 | 1.1995 | 1.2032 | 1.2007
[17 empty] | 19 | 1.2014 | 1.202 | 1.2026 | 1.206 | 1.2037
[17 empty] | 20 | 1.2043 | 1.2049 | 1.2054 | 1.2085 | 1.2065
2 |  | 3 | [14 empty] | 21 | 1.207 | 1.2075 | 1.208 | 1.2109 | 1.209
5 | [16 empty] | 22 | 1.2095 | 1.21 | 1.2105 | 1.2101 | 1.2114
yn | 0.49521 | [15 empty] | 23 | 1.2118 | 1.2123 | 1.2127 | 1.2152 | 1.2136
sn | 0.94963 | [15 empty] | 24 | 1.214 | 1.2144 | 1.2148 | 1.2186 | 1.2156
[17 empty] | 25 | 1.2164 | 1.2171 | 1.2178 | 1.2219 | 1.2192
alpha= | 0.064664 | [15 empty] | 26 | 1.2199 | 1.2206 | 1.2212 | 1.225 | 1.2225
mode | 46.8718 | [15 empty] | 27 | 1.2231 | 1.2227 | 1.2242 | 1.2302 | 1.2253
[17 empty] | 28 | 1.2267 | 1.2279 | 1.2291 | 1.2351 | 1.2313
[17 empty] | 29 | 1.2323 | 1.2333 | 1.2342 | 1.2351 | 1.236
[17 empty] | 30 | 1.2368 | 1.2376 | 1.2383 | 1.2391 | 1.2398
[17 empty] | 31 | 1.2405 | 1.2411 | 1.2417 | 1.2423 | 1.2429
[17 empty] | 32 | 1.2435 | 1.244 | 1.2446 | 1.2451 | 1.2456
[17 empty] | 33 | 1.2461 | 1.2465 | 1.247 | 1.2474 | 1.2479
[17 empty] | 34 | 1.2487 | 1.2495 | 1.2502 | 1.2509 | 1.2516
[17 empty] | 35 | 1.2522 | 1.2528 | 1.2534 | 1.254 | 1.2545
[17 empty] | 36 | 1.255 | 1.2555 | 1.256 | 1.2564 | 1.2569
[17 empty] | 37 | 1.2573 | 1.2577 | 2.2581 | 1.2584 | 1.2588
[17 empty] | 38 | 1.2597 | 1.2604 | 1.2612 | 1.2618 | 1.2631
[17 empty] | 39 | 1.2641 | 1.2651 | 1.2659 | 1.2667 | 1.2673
[17 empty] | 40 | 1.2679 | 1.2685 | 1.2826

## 24 ชม.
[14 empty] | การหาค่าปริมาณน้ำฝนสูงสุด |  |  |  | theoretical value for the mean yn
โดยวิธีของกัมเบล
[14 empty] | จำนวณของข้อมูล = |  | 10 | 1 | 0.36651 | 0.40434 | 0.42859 | 0.4458 | 0.45799
[14 empty] | ค่าเฉลี่ย = |  | 58.36 | 2 | 0.46903 | 0.47735 | 0.48428 | 0.49015 | 0.49521
[14 empty] | ส่วนเบี่ยงเบนเฉลี่ย = |  | 292.1382 | 3 | 0.49961 | 0.5035 | 0.50695 | 0.51004 | 0.51284
[14 empty] | ส่วนเบี่ยงเบนมาตรฐาน = |  | 17.0921 | 4 | 0.51537 | 0.51768 | 0.5198 | 0.52175 | 0.52355
[17 empty] | 5 | 0.52522 | 0.52678 | 0.52823 | 0.52959 | 0.53086
สถานี W.16A | [16 empty] | 6 | 0.53206 | 0.53319 | 0.53426 | 0.53527 | 0.53622
ฝนสูงสุดราย 24 ชม. | [14 empty] | Yn | 0.49521 | 7 | 0.54105 | 0.53799 | 0.53881 | 0.53959 | 0.54034
ปีน้ำ | มม. | [13 empty] | Sn | 0.94963 | 8 | 0.54105 | 0.54174 | 0.54239 | 0.54302 | 0.54362
2533 | 38.7 | [15 empty] | 9 | 0.5442 | 0.54475 | 0.54529 | 0.5458 | 0.5463
2534 | 59.4 | [15 empty] | 10 | 0.54678 | 0.54724 | 0.54769 | 0.54812 | 0.54854
2535 | 66.5 | [15 empty] | 11 | 0.54895 | 0.54934 | 0.54972 | 0.55009 | 0.55044
2536 | 28.1 | [15 empty] | 12 | 0.55079 | 0.55113 | 0.55146 | 0.55177 | 0.55208
2537 | 53.6 | [15 empty] | 13 | 0.55239 | 0.55268 | 0.55296 | 0.55324 | 0.55351
2545 | 69.3 | [15 empty] | 14 | 0.55378 | 0.55403 | 0.55429 | 0.55453 | 0.55477
2546 | 87.7 | [15 empty] | 15 | 0.555 | 0.55523 | 0.55546 | 0.55567 | 0.55589
2547 | 63.4 | [15 empty] | 16 | 0.5561 | 0.5563 | 0.5565 | 0.5567 | 0.55689
2548 | 69.2 | [15 empty] | 17 | 0.55707 | 0.55726 | 0.55744 | 0.55761 | 0.55779
2549 | 47.7 | [15 empty] | 18 | 0.55795 | 0.55812 | 0.55828 | 0.55844 | 0.5586
2550 | [16 empty] | 19 | 0.55876 | 0.55891 | 0.55905 | 0.5592 | 0.55934
[17 empty] | 20 | 0.55948 | 0.55962 | 0.55976 | 0.55989 | 0.56002
[17 empty] | 21 | 0.56015 | 0.56028 | 0.5604 | 0.56053 | 0.56065
[17 empty] | 22 | 0.56077 | 0.56088 | 0.561 | 0.56111 | 0.56122
[17 empty] | 23 | 0.56123 | 0.56144 | 0.56155 | 0.56165 | 0.56176
[17 empty] | 24 | 0.56186 | 0.56196 | 0.56206 | 0.56215 | 0.56225
[17 empty] | 25 | 0.56244 | 0.56262 | 0.5628 | 0.56297 | 0.56314
[17 empty] | 26 | 0.56331 | 0.56347 | 0.56262 | 0.56378 | 0.56392
[17 empty] | 27 | 0.56407 | 0.56421 | 0.56435 | 0.56448 | 0.56462
[17 empty] | 28 | 0.56493 | 0.56523 | 0.56552 | 0.56578 | 0.56604
|  |  | รอบปี |  | 2 | 5 | 10 | 25 | 50 | 100 | 200 | 500 | 1000 |  |  |  | 29 | 0.56629 | 0.56652 | 0.56674 | 0.56695 | 0.56715
|  |  | ปริมาณน้ำ |  | 56.04 | 76.44 | 89.95 | 107.02 | 119.68 | 132.24 | 144.76 | 161.28 | 173.77 |  |  |  | 30 | 0.56735 | 0.56753 | 0.56771 | 0.56788 | 0.56805
[17 empty] | 31 | 0.5682 | 0.56836 | 0.56851 | 0.56865 | 0.56878
[17 empty] | 32 | 0.56891 | 0.56904 | 0.56917 | 0.56929 | 0.5694
[17 empty] | 33 | 0.57155 | 0.57166 | 0.57177 | 0.57187 | 0.57196
[17 empty] | 34 | 0.57259 | 0.57276 | 0.57292 | 0.57307 | 0.57333
[17 empty] | 35 | 0.57356 | 0.57377 | 0.57395 | 0.57411 | 0.57425
[5 empty] | หมายเหตุ :- |  | การคำนวณใช้วิธีของ กัมเบล (GUMBEL DISTRIBUTION) | [9 empty] | 36 | 0.57438 | 0.5745 | 0.57722
|  |  |  | 2533 | 38.7
|  |  |  | 2534 | 59.4
|  |  |  | 2535 | 66.5
|  |  |  | 2536 | 28.1
|  |  |  | 2537 | 53.6
|  |  |  | 2545 | 69.3
|  |  |  | 2546 | 87.7
|  |  |  | 2547 | 63.4
|  |  |  | 2548 | 69.2
|  |  |  | 2549 | 47.7
2550
theoretical values for the standard deviation SN.
[17 empty] | 1 | 0 | 0.49838 | 0.64348 | 0.73147 | 0.79278
[17 empty] | 2 | 0.83876 | 0.87493 | 0.90432 | 0.92882 | 0.94963
[17 empty] | 3 | 0.96758 | 0.98327 | 0.99713 | 1.0095 | 1.0206
[17 empty] | 4 | 1.0306 | 1.0397 | 1.0481 | 1.0557 | 1.0628
[17 empty] | 5 | 1.0694 | 1.0755 | 1.0812 | 1.0865 | 1.0914
[17 empty] | 6 | 1.0961 | 1.1005 | 1.1047 | 1.1086 | 1.1124
[17 empty] | 7 | 1.1159 | 1.1193 | 1.1225 | 1.1256 | 1.1235
[17 empty] | 8 | 1.1313 | 1.1339 | 1.1365 | 1.139 | 1.1413
[17 empty] | 9 | 1.1436 | 1.1458 | 1.1479 | 1.1499 | 1.1518
[17 empty] | 10 | 1.1537 | 1.1555 | 1.1573 | 1.1668 | 1.1607
[17 empty] | 11 | 1.1623 | 1.1638 | 1.1653 | 1.1734 | 1.1682
[17 empty] | 12 | 1.1695 | 1.1709 | 1.1722 | 1.1793 | 1.1747
[17 empty] | 13 | 1.1759 | 1.177 | 1.1782 | 1.1844 | 1.1803
[17 empty] | 14 | 1.1814 | 1.1824 | 1.1834 | 1.189 | 1.1854
[17 empty] | 15 | 1.1863 | 1.1872 | 1.1881 | 1.1931 | 1.1898
[17 empty] | 16 | 1.1907 | 1.1915 | 1.1923 | 1.1967 | 1.1938
[17 empty] | 17 | 1.1946 | 1.1953 | 1.196 | 1.223 | 1.1974
[17 empty] | 18 | 1.1981 | 1.1988 | 1.1995 | 1.2032 | 1.2007
[17 empty] | 19 | 1.2014 | 1.202 | 1.2026 | 1.206 | 1.2037
[17 empty] | 20 | 1.2043 | 1.2049 | 1.2054 | 1.2085 | 1.2065
2 |  | 3 | [14 empty] | 21 | 1.207 | 1.2075 | 1.208 | 1.2109 | 1.209
5 | [16 empty] | 22 | 1.2095 | 1.21 | 1.2105 | 1.2101 | 1.2114
yn | 0.49521 | [15 empty] | 23 | 1.2118 | 1.2123 | 1.2127 | 1.2152 | 1.2136
sn | 0.94963 | [15 empty] | 24 | 1.214 | 1.2144 | 1.2148 | 1.2186 | 1.2156
[17 empty] | 25 | 1.2164 | 1.2171 | 1.2178 | 1.2219 | 1.2192
alpha= | 0.055559 | [15 empty] | 26 | 1.2199 | 1.2206 | 1.2212 | 1.225 | 1.2225
mode | 49.4469 | [15 empty] | 27 | 1.2231 | 1.2227 | 1.2242 | 1.2302 | 1.2253
[17 empty] | 28 | 1.2267 | 1.2279 | 1.2291 | 1.2351 | 1.2313
[17 empty] | 29 | 1.2323 | 1.2333 | 1.2342 | 1.2351 | 1.236
[17 empty] | 30 | 1.2368 | 1.2376 | 1.2383 | 1.2391 | 1.2398
[17 empty] | 31 | 1.2405 | 1.2411 | 1.2417 | 1.2423 | 1.2429
[17 empty] | 32 | 1.2435 | 1.244 | 1.2446 | 1.2451 | 1.2456
[17 empty] | 33 | 1.2461 | 1.2465 | 1.247 | 1.2474 | 1.2479
[17 empty] | 34 | 1.2487 | 1.2495 | 1.2502 | 1.2509 | 1.2516
[17 empty] | 35 | 1.2522 | 1.2528 | 1.2534 | 1.254 | 1.2545
[17 empty] | 36 | 1.255 | 1.2555 | 1.256 | 1.2564 | 1.2569
[17 empty] | 37 | 1.2573 | 1.2577 | 2.2581 | 1.2584 | 1.2588
[17 empty] | 38 | 1.2597 | 1.2604 | 1.2612 | 1.2618 | 1.2631
[17 empty] | 39 | 1.2641 | 1.2651 | 1.2659 | 1.2667 | 1.2673
[17 empty] | 40 | 1.2679 | 1.2685 | 1.2826

## กราฟ
ปริมาณน้ำฝนสูงสุด - มิลลิเมตร (ปีน้ำ 2533 - 2549)
สถานี W.16A อ.แจ้ห่ม จ.ลำปาง
เวลา | รอบปีการเกิดซ้ำ - ปี
| 2 | 5 | 10 | 25 | 50 | 100 | 200 | 500 | 1000
15 นาที | 12.83 | 21 | 26.42 | 33.26 | 38.33 | 43.37 | 48.39 | 55.01 | 60.01
30 นาที | 20.54 | 30.25 | 36.69 | 44.82 | 50.85 | 56.84 | 62.8 | 70.67 | 76.62
45 นาที | 27.04 | 42 | 51.9 | 64.41 | 73.69 | 82.91 | 92.09 | 104.2 | 113.35
1 ชั่งโมง | 35.14 | 48.07 | 56.62 | 67.43 | 75.45 | 83.41 | 91.35 | 101.81 | 109.72
2 ชั่วโมง | 40.73 | 54.71 | 63.96 | 75.65 | 84.33 | 92.94 | 101.52 | 112.83 | 121.39
3 ชั่วโมง | 45.06 | 58.87 | 68.02 | 79.57 | 88.15 | 96.65 | 105.13 | 116.32 | 124.77
6 ชั่วโมง | 50.54 | 67.03 | 77.95 | 91.74 | 101.98 | 112.14 | 122.26 | 135.61 | 145.71
12 ชั่วโมง | 52.54 | 70.07 | 81.67 | 96.34 | 107.21 | 118.01 | 128.77 | 142.96 | 153.69
24 ชั่วโมง | 56.04 | 76.44 | 89.95 | 107.02 | 119.68 | 132.24 | 144.76 | 161.28 | 173.77
เวลา | รอบปีการเกิดซ้ำ - ปี (มิลลิเมตร/ชั่วโมง)
(ชั่วโมง) | 2 | 5 | 10 | 25 | 50 | 100 | 200 | 500 | 1000
0.25 | 51.32 | 84 | 105.68 | 133.04 | 153.32 | 173.48 | 193.56 | 220.04 | 240.04
0.5 | 41.08 | 60.5 | 73.38 | 89.64 | 101.7 | 113.68 | 125.6 | 141.34 | 153.24
0.75 | 36.0533 | 56 | 69.2 | 85.88 | 98.2533 | 110.5467 | 122.7867 | 138.9333 | 151.1333
1 | 35.14 | 48.07 | 56.62 | 67.43 | 75.45 | 83.41 | 91.35 | 101.81 | 109.72
2 | 20.365 | 27.355 | 31.98 | 37.825 | 42.165 | 46.47 | 50.76 | 56.415 | 60.695
3 | 15.02 | 19.6233 | 22.6733 | 26.5233 | 29.3833 | 32.2167 | 35.0433 | 38.7733 | 41.59
6 | 8.4233 | 11.1717 | 12.9917 | 15.29 | 16.9967 | 18.69 | 20.3767 | 22.6017 | 24.285
12 | 4.3783 | 5.8392 | 6.8058 | 8.0283 | 8.9342 | 9.8342 | 10.7308 | 11.9133 | 12.8075
24 | 2.335 | 3.185 | 3.7479 | 4.4592 | 4.9867 | 5.51 | 6.0317 | 6.72 | 7.2404
สถานี P.42 อ.ทุ่งหัวช้าง จ.ลำพูน