## 15 นาที
[14 empty] | การหาค่าปริมาณน้ำฝนสูงสุด |  |  |  | theoretical value for the mean yn
โดยวิธีของกัมเบล
[14 empty] | จำนวณของข้อมูล = |  | 4 | 1 | 0.36651 | 0.40434 | 0.42859 | 0.4458 | 0.45799
[14 empty] | ค่าเฉลี่ย = |  | 30.45 | 2 | 0.46903 | 0.47735 | 0.48428 | 0.49015 | 0.49521
[14 empty] | ส่วนเบี่ยงเบนเฉลี่ย = |  | 35.05 | 3 | 0.49961 | 0.5035 | 0.50695 | 0.51004 | 0.51284
[14 empty] | ส่วนเบี่ยงเบนมาตรฐาน = |  | 5.9203 | 4 | 0.51537 | 0.51768 | 0.5198 | 0.52175 | 0.52355
[17 empty] | 5 | 0.52522 | 0.52678 | 0.52823 | 0.52959 | 0.53086
สถานี Y.20 | [16 empty] | 6 | 0.53206 | 0.53319 | 0.53426 | 0.53527 | 0.53622
ฝนสูงสุดราย 15 นาที | [14 empty] | Yn | 0.4458 | 7 | 0.54105 | 0.53799 | 0.53881 | 0.53959 | 0.54034
ปีน้ำ | มม. | [13 empty] | Sn | 0.73147 | 8 | 0.54105 | 0.54174 | 0.54239 | 0.54302 | 0.54362
2545 | 27 | [15 empty] | 9 | 0.5442 | 0.54475 | 0.54529 | 0.5458 | 0.5463
2546 | 24.4 | [15 empty] | 10 | 0.54678 | 0.54724 | 0.54769 | 0.54812 | 0.54854
2547 | 32.8 | [15 empty] | 11 | 0.54895 | 0.54934 | 0.54972 | 0.55009 | 0.55044
2548 | 37.6 | [15 empty] | 12 | 0.55079 | 0.55113 | 0.55146 | 0.55177 | 0.55208
[17 empty] | 13 | 0.55239 | 0.55268 | 0.55296 | 0.55324 | 0.55351
[17 empty] | 14 | 0.55378 | 0.55403 | 0.55429 | 0.55453 | 0.55477
[17 empty] | 15 | 0.555 | 0.55523 | 0.55546 | 0.55567 | 0.55589
[17 empty] | 16 | 0.5561 | 0.5563 | 0.5565 | 0.5567 | 0.55689
[17 empty] | 17 | 0.55707 | 0.55726 | 0.55744 | 0.55761 | 0.55779
[17 empty] | 18 | 0.55795 | 0.55812 | 0.55828 | 0.55844 | 0.5586
[17 empty] | 19 | 0.55876 | 0.55891 | 0.55905 | 0.5592 | 0.55934
[17 empty] | 20 | 0.55948 | 0.55962 | 0.55976 | 0.55989 | 0.56002
[17 empty] | 21 | 0.56015 | 0.56028 | 0.5604 | 0.56053 | 0.56065
[17 empty] | 22 | 0.56077 | 0.56088 | 0.561 | 0.56111 | 0.56122
[17 empty] | 23 | 0.56123 | 0.56144 | 0.56155 | 0.56165 | 0.56176
[17 empty] | 24 | 0.56186 | 0.56196 | 0.56206 | 0.56215 | 0.56225
[17 empty] | 25 | 0.56244 | 0.56262 | 0.5628 | 0.56297 | 0.56314
[17 empty] | 26 | 0.56331 | 0.56347 | 0.56262 | 0.56378 | 0.56392
[17 empty] | 27 | 0.56407 | 0.56421 | 0.56435 | 0.56448 | 0.56462
[17 empty] | 28 | 0.56493 | 0.56523 | 0.56552 | 0.56578 | 0.56604
|  |  | รอบปี |  | 2 | 5 | 10 | 25 | 50 | 100 | 200 | 500 | 1000 |  |  |  | 29 | 0.56629 | 0.56652 | 0.56674 | 0.56695 | 0.56715
|  |  | ปริมาณฝน |  | 29.81 | 38.98 | 45.06 | 52.73 | 58.42 | 64.07 | 69.7 | 77.13 | 82.75 |  |  |  | 30 | 0.56735 | 0.56753 | 0.56771 | 0.56788 | 0.56805
[17 empty] | 31 | 0.5682 | 0.56836 | 0.56851 | 0.56865 | 0.56878
[17 empty] | 32 | 0.56891 | 0.56904 | 0.56917 | 0.56929 | 0.5694
[17 empty] | 33 | 0.57155 | 0.57166 | 0.57177 | 0.57187 | 0.57196
[17 empty] | 34 | 0.57259 | 0.57276 | 0.57292 | 0.57307 | 0.57333
[17 empty] | 35 | 0.57356 | 0.57377 | 0.57395 | 0.57411 | 0.57425
[5 empty] | หมายเหตุ :- |  | การคำนวณใช้วิธีของ กัมเบล (GUMBEL DISTRIBUTION) | [9 empty] | 36 | 0.57438 | 0.5745 | 0.57722
|  |  |  | 2545 | 27
|  |  |  | 2546 | 24.4
|  |  |  | 2547 | 32.8
|  |  |  | 2548 | 37.6
theoretical values for the standard deviation SN.
[17 empty] | 1 | 0 | 0.49838 | 0.64348 | 0.73147 | 0.79278
[17 empty] | 2 | 0.83876 | 0.87493 | 0.90432 | 0.92882 | 0.94963
[17 empty] | 3 | 0.96758 | 0.98327 | 0.99713 | 1.0095 | 1.0206
[17 empty] | 4 | 1.0306 | 1.0397 | 1.0481 | 1.0557 | 1.0628
[17 empty] | 5 | 1.0694 | 1.0755 | 1.0812 | 1.0865 | 1.0914
[17 empty] | 6 | 1.0961 | 1.1005 | 1.1047 | 1.1086 | 1.1124
[17 empty] | 7 | 1.1159 | 1.1193 | 1.1225 | 1.1256 | 1.1235
[17 empty] | 8 | 1.1313 | 1.1339 | 1.1365 | 1.139 | 1.1413
[17 empty] | 9 | 1.1436 | 1.1458 | 1.1479 | 1.1499 | 1.1518
[17 empty] | 10 | 1.1537 | 1.1555 | 1.1573 | 1.1668 | 1.1607
[17 empty] | 11 | 1.1623 | 1.1638 | 1.1653 | 1.1734 | 1.1682
[17 empty] | 12 | 1.1695 | 1.1709 | 1.1722 | 1.1793 | 1.1747
[17 empty] | 13 | 1.1759 | 1.177 | 1.1782 | 1.1844 | 1.1803
[17 empty] | 14 | 1.1814 | 1.1824 | 1.1834 | 1.189 | 1.1854
[17 empty] | 15 | 1.1863 | 1.1872 | 1.1881 | 1.1931 | 1.1898
[17 empty] | 16 | 1.1907 | 1.1915 | 1.1923 | 1.1967 | 1.1938
[17 empty] | 17 | 1.1946 | 1.1953 | 1.196 | 1.223 | 1.1974
[17 empty] | 18 | 1.1981 | 1.1988 | 1.1995 | 1.2032 | 1.2007
[17 empty] | 19 | 1.2014 | 1.202 | 1.2026 | 1.206 | 1.2037
[17 empty] | 20 | 1.2043 | 1.2049 | 1.2054 | 1.2085 | 1.2065
1 |  | 2 | [14 empty] | 21 | 1.207 | 1.2075 | 1.208 | 1.2109 | 1.209
4 | [16 empty] | 22 | 1.2095 | 1.21 | 1.2105 | 1.2101 | 1.2114
yn | 0.4458 | [15 empty] | 23 | 1.2118 | 1.2123 | 1.2127 | 1.2152 | 1.2136
sn | 0.73147 | [15 empty] | 24 | 1.214 | 1.2144 | 1.2148 | 1.2186 | 1.2156
[17 empty] | 25 | 1.2164 | 1.2171 | 1.2178 | 1.2219 | 1.2192
alpha= | 0.12355 | [15 empty] | 26 | 1.2199 | 1.2206 | 1.2212 | 1.225 | 1.2225
mode | 26.8418 | [15 empty] | 27 | 1.2231 | 1.2227 | 1.2242 | 1.2302 | 1.2253
[17 empty] | 28 | 1.2267 | 1.2279 | 1.2291 | 1.2351 | 1.2313
[17 empty] | 29 | 1.2323 | 1.2333 | 1.2342 | 1.2351 | 1.236
[17 empty] | 30 | 1.2368 | 1.2376 | 1.2383 | 1.2391 | 1.2398
[17 empty] | 31 | 1.2405 | 1.2411 | 1.2417 | 1.2423 | 1.2429
[17 empty] | 32 | 1.2435 | 1.244 | 1.2446 | 1.2451 | 1.2456
[17 empty] | 33 | 1.2461 | 1.2465 | 1.247 | 1.2474 | 1.2479
[17 empty] | 34 | 1.2487 | 1.2495 | 1.2502 | 1.2509 | 1.2516
[17 empty] | 35 | 1.2522 | 1.2528 | 1.2534 | 1.254 | 1.2545
[17 empty] | 36 | 1.255 | 1.2555 | 1.256 | 1.2564 | 1.2569
[17 empty] | 37 | 1.2573 | 1.2577 | 2.2581 | 1.2584 | 1.2588
[17 empty] | 38 | 1.2597 | 1.2604 | 1.2612 | 1.2618 | 1.2631
[17 empty] | 39 | 1.2641 | 1.2651 | 1.2659 | 1.2667 | 1.2673
[17 empty] | 40 | 1.2679 | 1.2685 | 1.2826

## 30 นาที
[14 empty] | การหาค่าปริมาณน้ำฝนสูงสุด |  |  |  | theoretical value for the mean yn
โดยวิธีของกัมเบล
[14 empty] | จำนวณของข้อมูล = |  | 4 | 1 | 0.36651 | 0.40434 | 0.42859 | 0.4458 | 0.45799
[14 empty] | ค่าเฉลี่ย = |  | 43.475 | 2 | 0.46903 | 0.47735 | 0.48428 | 0.49015 | 0.49521
[14 empty] | ส่วนเบี่ยงเบนเฉลี่ย = |  | 53.3292 | 3 | 0.49961 | 0.5035 | 0.50695 | 0.51004 | 0.51284
[14 empty] | ส่วนเบี่ยงเบนมาตรฐาน = |  | 7.3027 | 4 | 0.51537 | 0.51768 | 0.5198 | 0.52175 | 0.52355
[17 empty] | 5 | 0.52522 | 0.52678 | 0.52823 | 0.52959 | 0.53086
สถานี Y.20 | [16 empty] | 6 | 0.53206 | 0.53319 | 0.53426 | 0.53527 | 0.53622
ฝนสูงสุดราย 30 นาที | [14 empty] | Yn | 0.4458 | 7 | 0.54105 | 0.53799 | 0.53881 | 0.53959 | 0.54034
ปีน้ำ | มม. | [13 empty] | Sn | 0.73147 | 8 | 0.54105 | 0.54174 | 0.54239 | 0.54302 | 0.54362
2545 | 52.4 | [15 empty] | 9 | 0.5442 | 0.54475 | 0.54529 | 0.5458 | 0.5463
2546 | 35.7 | [15 empty] | 10 | 0.54678 | 0.54724 | 0.54769 | 0.54812 | 0.54854
2547 | 46 | [15 empty] | 11 | 0.54895 | 0.54934 | 0.54972 | 0.55009 | 0.55044
2548 | 39.8 | [15 empty] | 12 | 0.55079 | 0.55113 | 0.55146 | 0.55177 | 0.55208
[17 empty] | 13 | 0.55239 | 0.55268 | 0.55296 | 0.55324 | 0.55351
[17 empty] | 14 | 0.55378 | 0.55403 | 0.55429 | 0.55453 | 0.55477
[17 empty] | 15 | 0.555 | 0.55523 | 0.55546 | 0.55567 | 0.55589
[17 empty] | 16 | 0.5561 | 0.5563 | 0.5565 | 0.5567 | 0.55689
[17 empty] | 17 | 0.55707 | 0.55726 | 0.55744 | 0.55761 | 0.55779
[17 empty] | 18 | 0.55795 | 0.55812 | 0.55828 | 0.55844 | 0.5586
[17 empty] | 19 | 0.55876 | 0.55891 | 0.55905 | 0.5592 | 0.55934
[17 empty] | 20 | 0.55948 | 0.55962 | 0.55976 | 0.55989 | 0.56002
[17 empty] | 21 | 0.56015 | 0.56028 | 0.5604 | 0.56053 | 0.56065
[17 empty] | 22 | 0.56077 | 0.56088 | 0.561 | 0.56111 | 0.56122
[17 empty] | 23 | 0.56123 | 0.56144 | 0.56155 | 0.56165 | 0.56176
[17 empty] | 24 | 0.56186 | 0.56196 | 0.56206 | 0.56215 | 0.56225
[17 empty] | 25 | 0.56244 | 0.56262 | 0.5628 | 0.56297 | 0.56314
[17 empty] | 26 | 0.56331 | 0.56347 | 0.56262 | 0.56378 | 0.56392
[17 empty] | 27 | 0.56407 | 0.56421 | 0.56435 | 0.56448 | 0.56462
[17 empty] | 28 | 0.56493 | 0.56523 | 0.56552 | 0.56578 | 0.56604
|  |  | รอบปี |  | 2 | 5 | 10 | 25 | 50 | 100 | 200 | 500 | 1000 |  |  |  | 29 | 0.56629 | 0.56652 | 0.56674 | 0.56695 | 0.56715
|  |  | ปริมาณฝน |  | 42.68 | 54 | 61.49 | 70.96 | 77.98 | 84.95 | 91.9 | 101.06 | 107.98 |  |  |  | 30 | 0.56735 | 0.56753 | 0.56771 | 0.56788 | 0.56805
[17 empty] | 31 | 0.5682 | 0.56836 | 0.56851 | 0.56865 | 0.56878
[17 empty] | 32 | 0.56891 | 0.56904 | 0.56917 | 0.56929 | 0.5694
[17 empty] | 33 | 0.57155 | 0.57166 | 0.57177 | 0.57187 | 0.57196
[17 empty] | 34 | 0.57259 | 0.57276 | 0.57292 | 0.57307 | 0.57333
[17 empty] | 35 | 0.57356 | 0.57377 | 0.57395 | 0.57411 | 0.57425
[5 empty] | หมายเหตุ :- |  | การคำนวณใช้วิธีของ กัมเบล (GUMBEL DISTRIBUTION) | [9 empty] | 36 | 0.57438 | 0.5745 | 0.57722
|  |  |  | 2545 | 52.4
|  |  |  | 2546 | 35.7
|  |  |  | 2547 | 46
|  |  |  | 2548 | 39.8
theoretical values for the standard deviation SN.
[17 empty] | 1 | 0 | 0.49838 | 0.64348 | 0.73147 | 0.79278
[17 empty] | 2 | 0.83876 | 0.87493 | 0.90432 | 0.92882 | 0.94963
[17 empty] | 3 | 0.96758 | 0.98327 | 0.99713 | 1.0095 | 1.0206
[17 empty] | 4 | 1.0306 | 1.0397 | 1.0481 | 1.0557 | 1.0628
[17 empty] | 5 | 1.0694 | 1.0755 | 1.0812 | 1.0865 | 1.0914
[17 empty] | 6 | 1.0961 | 1.1005 | 1.1047 | 1.1086 | 1.1124
[17 empty] | 7 | 1.1159 | 1.1193 | 1.1225 | 1.1256 | 1.1235
[17 empty] | 8 | 1.1313 | 1.1339 | 1.1365 | 1.139 | 1.1413
[17 empty] | 9 | 1.1436 | 1.1458 | 1.1479 | 1.1499 | 1.1518
[17 empty] | 10 | 1.1537 | 1.1555 | 1.1573 | 1.1668 | 1.1607
[17 empty] | 11 | 1.1623 | 1.1638 | 1.1653 | 1.1734 | 1.1682
[17 empty] | 12 | 1.1695 | 1.1709 | 1.1722 | 1.1793 | 1.1747
[17 empty] | 13 | 1.1759 | 1.177 | 1.1782 | 1.1844 | 1.1803
[17 empty] | 14 | 1.1814 | 1.1824 | 1.1834 | 1.189 | 1.1854
[17 empty] | 15 | 1.1863 | 1.1872 | 1.1881 | 1.1931 | 1.1898
[17 empty] | 16 | 1.1907 | 1.1915 | 1.1923 | 1.1967 | 1.1938
[17 empty] | 17 | 1.1946 | 1.1953 | 1.196 | 1.223 | 1.1974
[17 empty] | 18 | 1.1981 | 1.1988 | 1.1995 | 1.2032 | 1.2007
[17 empty] | 19 | 1.2014 | 1.202 | 1.2026 | 1.206 | 1.2037
[17 empty] | 20 | 1.2043 | 1.2049 | 1.2054 | 1.2085 | 1.2065
1 |  | 2 | [14 empty] | 21 | 1.207 | 1.2075 | 1.208 | 1.2109 | 1.209
4 | [16 empty] | 22 | 1.2095 | 1.21 | 1.2105 | 1.2101 | 1.2114
yn | 0.4458 | [15 empty] | 23 | 1.2118 | 1.2123 | 1.2127 | 1.2152 | 1.2136
sn | 0.73147 | [15 empty] | 24 | 1.214 | 1.2144 | 1.2148 | 1.2186 | 1.2156
[17 empty] | 25 | 1.2164 | 1.2171 | 1.2178 | 1.2219 | 1.2192
alpha= | 0.10016 | [15 empty] | 26 | 1.2199 | 1.2206 | 1.2212 | 1.225 | 1.2225
mode | 39.0243 | [15 empty] | 27 | 1.2231 | 1.2227 | 1.2242 | 1.2302 | 1.2253
[17 empty] | 28 | 1.2267 | 1.2279 | 1.2291 | 1.2351 | 1.2313
[17 empty] | 29 | 1.2323 | 1.2333 | 1.2342 | 1.2351 | 1.236
[17 empty] | 30 | 1.2368 | 1.2376 | 1.2383 | 1.2391 | 1.2398
[17 empty] | 31 | 1.2405 | 1.2411 | 1.2417 | 1.2423 | 1.2429
[17 empty] | 32 | 1.2435 | 1.244 | 1.2446 | 1.2451 | 1.2456
[17 empty] | 33 | 1.2461 | 1.2465 | 1.247 | 1.2474 | 1.2479
[17 empty] | 34 | 1.2487 | 1.2495 | 1.2502 | 1.2509 | 1.2516
[17 empty] | 35 | 1.2522 | 1.2528 | 1.2534 | 1.254 | 1.2545
[17 empty] | 36 | 1.255 | 1.2555 | 1.256 | 1.2564 | 1.2569
[17 empty] | 37 | 1.2573 | 1.2577 | 2.2581 | 1.2584 | 1.2588
[17 empty] | 38 | 1.2597 | 1.2604 | 1.2612 | 1.2618 | 1.2631
[17 empty] | 39 | 1.2641 | 1.2651 | 1.2659 | 1.2667 | 1.2673
[17 empty] | 40 | 1.2679 | 1.2685 | 1.2826

## 45 นาที
[14 empty] | การหาค่าปริมาณน้ำฝนสูงสุด |  |  |  | theoretical value for the mean yn
โดยวิธีของกัมเบล
[14 empty] | จำนวณของข้อมูล = |  | 4 | 1 | 0.36651 | 0.40434 | 0.42859 | 0.4458 | 0.45799
[14 empty] | ค่าเฉลี่ย = |  | 49.05 | 2 | 0.46903 | 0.47735 | 0.48428 | 0.49015 | 0.49521
[14 empty] | ส่วนเบี่ยงเบนเฉลี่ย = |  | 103.9567 | 3 | 0.49961 | 0.5035 | 0.50695 | 0.51004 | 0.51284
[14 empty] | ส่วนเบี่ยงเบนมาตรฐาน = |  | 10.1959 | 4 | 0.51537 | 0.51768 | 0.5198 | 0.52175 | 0.52355
[17 empty] | 5 | 0.52522 | 0.52678 | 0.52823 | 0.52959 | 0.53086
สถานี Y.20 | [16 empty] | 6 | 0.53206 | 0.53319 | 0.53426 | 0.53527 | 0.53622
ฝนสูงสุดราย 45 นาที | [14 empty] | Yn | 0.4458 | 7 | 0.54105 | 0.53799 | 0.53881 | 0.53959 | 0.54034
ปีน้ำ | มม. | [13 empty] | Sn | 0.73147 | 8 | 0.54105 | 0.54174 | 0.54239 | 0.54302 | 0.54362
2545 | 63.8 | [15 empty] | 9 | 0.5442 | 0.54475 | 0.54529 | 0.5458 | 0.5463
2546 | 43.2 | [15 empty] | 10 | 0.54678 | 0.54724 | 0.54769 | 0.54812 | 0.54854
2547 | 47.8 | [15 empty] | 11 | 0.54895 | 0.54934 | 0.54972 | 0.55009 | 0.55044
2548 | 41.4 | [15 empty] | 12 | 0.55079 | 0.55113 | 0.55146 | 0.55177 | 0.55208
[17 empty] | 13 | 0.55239 | 0.55268 | 0.55296 | 0.55324 | 0.55351
[17 empty] | 14 | 0.55378 | 0.55403 | 0.55429 | 0.55453 | 0.55477
[17 empty] | 15 | 0.555 | 0.55523 | 0.55546 | 0.55567 | 0.55589
[17 empty] | 16 | 0.5561 | 0.5563 | 0.5565 | 0.5567 | 0.55689
[17 empty] | 17 | 0.55707 | 0.55726 | 0.55744 | 0.55761 | 0.55779
[17 empty] | 18 | 0.55795 | 0.55812 | 0.55828 | 0.55844 | 0.5586
[17 empty] | 19 | 0.55876 | 0.55891 | 0.55905 | 0.5592 | 0.55934
[17 empty] | 20 | 0.55948 | 0.55962 | 0.55976 | 0.55989 | 0.56002
[17 empty] | 21 | 0.56015 | 0.56028 | 0.5604 | 0.56053 | 0.56065
[17 empty] | 22 | 0.56077 | 0.56088 | 0.561 | 0.56111 | 0.56122
[17 empty] | 23 | 0.56123 | 0.56144 | 0.56155 | 0.56165 | 0.56176
[17 empty] | 24 | 0.56186 | 0.56196 | 0.56206 | 0.56215 | 0.56225
[17 empty] | 25 | 0.56244 | 0.56262 | 0.5628 | 0.56297 | 0.56314
[17 empty] | 26 | 0.56331 | 0.56347 | 0.56262 | 0.56378 | 0.56392
[17 empty] | 27 | 0.56407 | 0.56421 | 0.56435 | 0.56448 | 0.56462
[17 empty] | 28 | 0.56493 | 0.56523 | 0.56552 | 0.56578 | 0.56604
|  |  | รอบปี |  | 2 | 5 | 10 | 25 | 50 | 100 | 200 | 500 | 1000 |  |  |  | 29 | 0.56629 | 0.56652 | 0.56674 | 0.56695 | 0.56715
|  |  | ปริมาณฝน |  | 47.94 | 63.74 | 74.2 | 87.42 | 97.22 | 106.96 | 116.65 | 129.45 | 139.12 |  |  |  | 30 | 0.56735 | 0.56753 | 0.56771 | 0.56788 | 0.56805
[17 empty] | 31 | 0.5682 | 0.56836 | 0.56851 | 0.56865 | 0.56878
[17 empty] | 32 | 0.56891 | 0.56904 | 0.56917 | 0.56929 | 0.5694
[17 empty] | 33 | 0.57155 | 0.57166 | 0.57177 | 0.57187 | 0.57196
[17 empty] | 34 | 0.57259 | 0.57276 | 0.57292 | 0.57307 | 0.57333
[17 empty] | 35 | 0.57356 | 0.57377 | 0.57395 | 0.57411 | 0.57425
[5 empty] | หมายเหตุ :- |  | การคำนวณใช้วิธีของ กัมเบล (GUMBEL DISTRIBUTION) | [9 empty] | 36 | 0.57438 | 0.5745 | 0.57722
|  |  |  | 2545 | 63.8
|  |  |  | 2546 | 43.2
|  |  |  | 2547 | 47.8
|  |  |  | 2548 | 41.4
theoretical values for the standard deviation SN.
[17 empty] | 1 | 0 | 0.49838 | 0.64348 | 0.73147 | 0.79278
[17 empty] | 2 | 0.83876 | 0.87493 | 0.90432 | 0.92882 | 0.94963
[17 empty] | 3 | 0.96758 | 0.98327 | 0.99713 | 1.0095 | 1.0206
[17 empty] | 4 | 1.0306 | 1.0397 | 1.0481 | 1.0557 | 1.0628
[17 empty] | 5 | 1.0694 | 1.0755 | 1.0812 | 1.0865 | 1.0914
[17 empty] | 6 | 1.0961 | 1.1005 | 1.1047 | 1.1086 | 1.1124
[17 empty] | 7 | 1.1159 | 1.1193 | 1.1225 | 1.1256 | 1.1235
[17 empty] | 8 | 1.1313 | 1.1339 | 1.1365 | 1.139 | 1.1413
[17 empty] | 9 | 1.1436 | 1.1458 | 1.1479 | 1.1499 | 1.1518
[17 empty] | 10 | 1.1537 | 1.1555 | 1.1573 | 1.1668 | 1.1607
[17 empty] | 11 | 1.1623 | 1.1638 | 1.1653 | 1.1734 | 1.1682
[17 empty] | 12 | 1.1695 | 1.1709 | 1.1722 | 1.1793 | 1.1747
[17 empty] | 13 | 1.1759 | 1.177 | 1.1782 | 1.1844 | 1.1803
[17 empty] | 14 | 1.1814 | 1.1824 | 1.1834 | 1.189 | 1.1854
[17 empty] | 15 | 1.1863 | 1.1872 | 1.1881 | 1.1931 | 1.1898
[17 empty] | 16 | 1.1907 | 1.1915 | 1.1923 | 1.1967 | 1.1938
[17 empty] | 17 | 1.1946 | 1.1953 | 1.196 | 1.223 | 1.1974
[17 empty] | 18 | 1.1981 | 1.1988 | 1.1995 | 1.2032 | 1.2007
[17 empty] | 19 | 1.2014 | 1.202 | 1.2026 | 1.206 | 1.2037
[17 empty] | 20 | 1.2043 | 1.2049 | 1.2054 | 1.2085 | 1.2065
1 |  | 2 | [14 empty] | 21 | 1.207 | 1.2075 | 1.208 | 1.2109 | 1.209
4 | [16 empty] | 22 | 1.2095 | 1.21 | 1.2105 | 1.2101 | 1.2114
yn | 0.4458 | [15 empty] | 23 | 1.2118 | 1.2123 | 1.2127 | 1.2152 | 1.2136
sn | 0.73147 | [15 empty] | 24 | 1.214 | 1.2144 | 1.2148 | 1.2186 | 1.2156
[17 empty] | 25 | 1.2164 | 1.2171 | 1.2178 | 1.2219 | 1.2192
alpha= | 0.071741 | [15 empty] | 26 | 1.2199 | 1.2206 | 1.2212 | 1.225 | 1.2225
mode | 42.836 | [15 empty] | 27 | 1.2231 | 1.2227 | 1.2242 | 1.2302 | 1.2253
[17 empty] | 28 | 1.2267 | 1.2279 | 1.2291 | 1.2351 | 1.2313
[17 empty] | 29 | 1.2323 | 1.2333 | 1.2342 | 1.2351 | 1.236
[17 empty] | 30 | 1.2368 | 1.2376 | 1.2383 | 1.2391 | 1.2398
[17 empty] | 31 | 1.2405 | 1.2411 | 1.2417 | 1.2423 | 1.2429
[17 empty] | 32 | 1.2435 | 1.244 | 1.2446 | 1.2451 | 1.2456
[17 empty] | 33 | 1.2461 | 1.2465 | 1.247 | 1.2474 | 1.2479
[17 empty] | 34 | 1.2487 | 1.2495 | 1.2502 | 1.2509 | 1.2516
[17 empty] | 35 | 1.2522 | 1.2528 | 1.2534 | 1.254 | 1.2545
[17 empty] | 36 | 1.255 | 1.2555 | 1.256 | 1.2564 | 1.2569
[17 empty] | 37 | 1.2573 | 1.2577 | 2.2581 | 1.2584 | 1.2588
[17 empty] | 38 | 1.2597 | 1.2604 | 1.2612 | 1.2618 | 1.2631
[17 empty] | 39 | 1.2641 | 1.2651 | 1.2659 | 1.2667 | 1.2673
[17 empty] | 40 | 1.2679 | 1.2685 | 1.2826

## 1 ชม.
[14 empty] | การหาค่าปริมาณน้ำฝนสูงสุด |  |  |  | theoretical value for the mean yn
โดยวิธีของกัมเบล
[14 empty] | จำนวณของข้อมูล = |  | 4 | 1 | 0.36651 | 0.40434 | 0.42859 | 0.4458 | 0.45799
[14 empty] | ค่าเฉลี่ย = |  | 56.9 | 2 | 0.46903 | 0.47735 | 0.48428 | 0.49015 | 0.49521
[14 empty] | ส่วนเบี่ยงเบนเฉลี่ย = |  | 286.5467 | 3 | 0.49961 | 0.5035 | 0.50695 | 0.51004 | 0.51284
[14 empty] | ส่วนเบี่ยงเบนมาตรฐาน = |  | 16.9277 | 4 | 0.51537 | 0.51768 | 0.5198 | 0.52175 | 0.52355
[17 empty] | 5 | 0.52522 | 0.52678 | 0.52823 | 0.52959 | 0.53086
สถานี Y.20 | [16 empty] | 6 | 0.53206 | 0.53319 | 0.53426 | 0.53527 | 0.53622
ฝนสูงสุดราย 1 ชม. | [14 empty] | Yn | 0.4458 | 7 | 0.54105 | 0.53799 | 0.53881 | 0.53959 | 0.54034
ปีน้ำ | มม. | [13 empty] | Sn | 0.73147 | 8 | 0.54105 | 0.54174 | 0.54239 | 0.54302 | 0.54362
2545 | 80.2 | [15 empty] | 9 | 0.5442 | 0.54475 | 0.54529 | 0.5458 | 0.5463
2546 | 57.8 | [15 empty] | 10 | 0.54678 | 0.54724 | 0.54769 | 0.54812 | 0.54854
2547 | 48.2 | [15 empty] | 11 | 0.54895 | 0.54934 | 0.54972 | 0.55009 | 0.55044
2548 | 41.4 | [15 empty] | 12 | 0.55079 | 0.55113 | 0.55146 | 0.55177 | 0.55208
[17 empty] | 13 | 0.55239 | 0.55268 | 0.55296 | 0.55324 | 0.55351
[17 empty] | 14 | 0.55378 | 0.55403 | 0.55429 | 0.55453 | 0.55477
[17 empty] | 15 | 0.555 | 0.55523 | 0.55546 | 0.55567 | 0.55589
[17 empty] | 16 | 0.5561 | 0.5563 | 0.5565 | 0.5567 | 0.55689
[17 empty] | 17 | 0.55707 | 0.55726 | 0.55744 | 0.55761 | 0.55779
[17 empty] | 18 | 0.55795 | 0.55812 | 0.55828 | 0.55844 | 0.5586
[17 empty] | 19 | 0.55876 | 0.55891 | 0.55905 | 0.5592 | 0.55934
[17 empty] | 20 | 0.55948 | 0.55962 | 0.55976 | 0.55989 | 0.56002
[17 empty] | 21 | 0.56015 | 0.56028 | 0.5604 | 0.56053 | 0.56065
[17 empty] | 22 | 0.56077 | 0.56088 | 0.561 | 0.56111 | 0.56122
[17 empty] | 23 | 0.56123 | 0.56144 | 0.56155 | 0.56165 | 0.56176
[17 empty] | 24 | 0.56186 | 0.56196 | 0.56206 | 0.56215 | 0.56225
[17 empty] | 25 | 0.56244 | 0.56262 | 0.5628 | 0.56297 | 0.56314
[17 empty] | 26 | 0.56331 | 0.56347 | 0.56262 | 0.56378 | 0.56392
[17 empty] | 27 | 0.56407 | 0.56421 | 0.56435 | 0.56448 | 0.56462
[17 empty] | 28 | 0.56493 | 0.56523 | 0.56552 | 0.56578 | 0.56604
|  |  | รอบปี |  | 2 | 5 | 10 | 25 | 50 | 100 | 200 | 500 | 1000 |  |  |  | 29 | 0.56629 | 0.56652 | 0.56674 | 0.56695 | 0.56715
|  |  | ปริมาณฝน |  | 55.07 | 81.29 | 98.66 | 120.6 | 136.88 | 153.04 | 169.14 | 190.38 | 206.43 |  |  |  | 30 | 0.56735 | 0.56753 | 0.56771 | 0.56788 | 0.56805
[17 empty] | 31 | 0.5682 | 0.56836 | 0.56851 | 0.56865 | 0.56878
[17 empty] | 32 | 0.56891 | 0.56904 | 0.56917 | 0.56929 | 0.5694
[17 empty] | 33 | 0.57155 | 0.57166 | 0.57177 | 0.57187 | 0.57196
[17 empty] | 34 | 0.57259 | 0.57276 | 0.57292 | 0.57307 | 0.57333
[17 empty] | 35 | 0.57356 | 0.57377 | 0.57395 | 0.57411 | 0.57425
[5 empty] | หมายเหตุ :- |  | การคำนวณใช้วิธีของ กัมเบล (GUMBEL DISTRIBUTION) | [9 empty] | 36 | 0.57438 | 0.5745 | 0.57722
|  |  |  | 2545 | 80.2
|  |  |  | 2546 | 57.8
|  |  |  | 2547 | 48.2
|  |  |  | 2548 | 41.4
theoretical values for the standard deviation SN.
[17 empty] | 1 | 0 | 0.49838 | 0.64348 | 0.73147 | 0.79278
[17 empty] | 2 | 0.83876 | 0.87493 | 0.90432 | 0.92882 | 0.94963
[17 empty] | 3 | 0.96758 | 0.98327 | 0.99713 | 1.0095 | 1.0206
[17 empty] | 4 | 1.0306 | 1.0397 | 1.0481 | 1.0557 | 1.0628
[17 empty] | 5 | 1.0694 | 1.0755 | 1.0812 | 1.0865 | 1.0914
[17 empty] | 6 | 1.0961 | 1.1005 | 1.1047 | 1.1086 | 1.1124
[17 empty] | 7 | 1.1159 | 1.1193 | 1.1225 | 1.1256 | 1.1235
[17 empty] | 8 | 1.1313 | 1.1339 | 1.1365 | 1.139 | 1.1413
[17 empty] | 9 | 1.1436 | 1.1458 | 1.1479 | 1.1499 | 1.1518
[17 empty] | 10 | 1.1537 | 1.1555 | 1.1573 | 1.1668 | 1.1607
[17 empty] | 11 | 1.1623 | 1.1638 | 1.1653 | 1.1734 | 1.1682
[17 empty] | 12 | 1.1695 | 1.1709 | 1.1722 | 1.1793 | 1.1747
[17 empty] | 13 | 1.1759 | 1.177 | 1.1782 | 1.1844 | 1.1803
[17 empty] | 14 | 1.1814 | 1.1824 | 1.1834 | 1.189 | 1.1854
[17 empty] | 15 | 1.1863 | 1.1872 | 1.1881 | 1.1931 | 1.1898
[17 empty] | 16 | 1.1907 | 1.1915 | 1.1923 | 1.1967 | 1.1938
[17 empty] | 17 | 1.1946 | 1.1953 | 1.196 | 1.223 | 1.1974
[17 empty] | 18 | 1.1981 | 1.1988 | 1.1995 | 1.2032 | 1.2007
[17 empty] | 19 | 1.2014 | 1.202 | 1.2026 | 1.206 | 1.2037
[17 empty] | 20 | 1.2043 | 1.2049 | 1.2054 | 1.2085 | 1.2065
1 |  | 2 | [14 empty] | 21 | 1.207 | 1.2075 | 1.208 | 1.2109 | 1.209
4 | [16 empty] | 22 | 1.2095 | 1.21 | 1.2105 | 1.2101 | 1.2114
yn | 0.4458 | [15 empty] | 23 | 1.2118 | 1.2123 | 1.2127 | 1.2152 | 1.2136
sn | 0.73147 | [15 empty] | 24 | 1.214 | 1.2144 | 1.2148 | 1.2186 | 1.2156
[17 empty] | 25 | 1.2164 | 1.2171 | 1.2178 | 1.2219 | 1.2192
alpha= | 0.043211 | [15 empty] | 26 | 1.2199 | 1.2206 | 1.2212 | 1.225 | 1.2225
mode | 46.5833 | [15 empty] | 27 | 1.2231 | 1.2227 | 1.2242 | 1.2302 | 1.2253
[17 empty] | 28 | 1.2267 | 1.2279 | 1.2291 | 1.2351 | 1.2313
[17 empty] | 29 | 1.2323 | 1.2333 | 1.2342 | 1.2351 | 1.236
[17 empty] | 30 | 1.2368 | 1.2376 | 1.2383 | 1.2391 | 1.2398
[17 empty] | 31 | 1.2405 | 1.2411 | 1.2417 | 1.2423 | 1.2429
[17 empty] | 32 | 1.2435 | 1.244 | 1.2446 | 1.2451 | 1.2456
[17 empty] | 33 | 1.2461 | 1.2465 | 1.247 | 1.2474 | 1.2479
[17 empty] | 34 | 1.2487 | 1.2495 | 1.2502 | 1.2509 | 1.2516
[17 empty] | 35 | 1.2522 | 1.2528 | 1.2534 | 1.254 | 1.2545
[17 empty] | 36 | 1.255 | 1.2555 | 1.256 | 1.2564 | 1.2569
[17 empty] | 37 | 1.2573 | 1.2577 | 2.2581 | 1.2584 | 1.2588
[17 empty] | 38 | 1.2597 | 1.2604 | 1.2612 | 1.2618 | 1.2631
[17 empty] | 39 | 1.2641 | 1.2651 | 1.2659 | 1.2667 | 1.2673
[17 empty] | 40 | 1.2679 | 1.2685 | 1.2826

## 2 ชม.
[14 empty] | การหาค่าปริมาณน้ำฝนสูงสุด |  |  |  | theoretical value for the mean yn
โดยวิธีของกัมเบล
[14 empty] | จำนวณของข้อมูล = |  | 4 | 1 | 0.36651 | 0.40434 | 0.42859 | 0.4458 | 0.45799
[14 empty] | ค่าเฉลี่ย = |  | 69.825 | 2 | 0.46903 | 0.47735 | 0.48428 | 0.49015 | 0.49521
[14 empty] | ส่วนเบี่ยงเบนเฉลี่ย = |  | 420.3758 | 3 | 0.49961 | 0.5035 | 0.50695 | 0.51004 | 0.51284
[14 empty] | ส่วนเบี่ยงเบนมาตรฐาน = |  | 20.5031 | 4 | 0.51537 | 0.51768 | 0.5198 | 0.52175 | 0.52355
[17 empty] | 5 | 0.52522 | 0.52678 | 0.52823 | 0.52959 | 0.53086
สถานี Y.20 | [16 empty] | 6 | 0.53206 | 0.53319 | 0.53426 | 0.53527 | 0.53622
ฝนสูงสุดราย 2 ชม. | [14 empty] | Yn | 0.4458 | 7 | 0.54105 | 0.53799 | 0.53881 | 0.53959 | 0.54034
ปีน้ำ | มม. | [13 empty] | Sn | 0.73147 | 8 | 0.54105 | 0.54174 | 0.54239 | 0.54302 | 0.54362
2545 | 98.6 | [15 empty] | 9 | 0.5442 | 0.54475 | 0.54529 | 0.5458 | 0.5463
2546 | 68.8 | [15 empty] | 10 | 0.54678 | 0.54724 | 0.54769 | 0.54812 | 0.54854
2547 | 51.1 | [15 empty] | 11 | 0.54895 | 0.54934 | 0.54972 | 0.55009 | 0.55044
2548 | 60.8 | [15 empty] | 12 | 0.55079 | 0.55113 | 0.55146 | 0.55177 | 0.55208
[17 empty] | 13 | 0.55239 | 0.55268 | 0.55296 | 0.55324 | 0.55351
[17 empty] | 14 | 0.55378 | 0.55403 | 0.55429 | 0.55453 | 0.55477
[17 empty] | 15 | 0.555 | 0.55523 | 0.55546 | 0.55567 | 0.55589
[17 empty] | 16 | 0.5561 | 0.5563 | 0.5565 | 0.5567 | 0.55689
[17 empty] | 17 | 0.55707 | 0.55726 | 0.55744 | 0.55761 | 0.55779
[17 empty] | 18 | 0.55795 | 0.55812 | 0.55828 | 0.55844 | 0.5586
[17 empty] | 19 | 0.55876 | 0.55891 | 0.55905 | 0.5592 | 0.55934
[17 empty] | 20 | 0.55948 | 0.55962 | 0.55976 | 0.55989 | 0.56002
[17 empty] | 21 | 0.56015 | 0.56028 | 0.5604 | 0.56053 | 0.56065
[17 empty] | 22 | 0.56077 | 0.56088 | 0.561 | 0.56111 | 0.56122
[17 empty] | 23 | 0.56123 | 0.56144 | 0.56155 | 0.56165 | 0.56176
[17 empty] | 24 | 0.56186 | 0.56196 | 0.56206 | 0.56215 | 0.56225
[17 empty] | 25 | 0.56244 | 0.56262 | 0.5628 | 0.56297 | 0.56314
[17 empty] | 26 | 0.56331 | 0.56347 | 0.56262 | 0.56378 | 0.56392
[17 empty] | 27 | 0.56407 | 0.56421 | 0.56435 | 0.56448 | 0.56462
[17 empty] | 28 | 0.56493 | 0.56523 | 0.56552 | 0.56578 | 0.56604
|  |  | รอบปี |  | 2 | 5 | 10 | 25 | 50 | 100 | 200 | 500 | 1000 |  |  |  | 29 | 0.56629 | 0.56652 | 0.56674 | 0.56695 | 0.56715
|  |  | ปริมาณฝน |  | 67.6 | 99.37 | 120.41 | 146.98 | 166.7 | 186.27 | 205.77 | 231.5 | 250.94 |  |  |  | 30 | 0.56735 | 0.56753 | 0.56771 | 0.56788 | 0.56805
[17 empty] | 31 | 0.5682 | 0.56836 | 0.56851 | 0.56865 | 0.56878
[17 empty] | 32 | 0.56891 | 0.56904 | 0.56917 | 0.56929 | 0.5694
[17 empty] | 33 | 0.57155 | 0.57166 | 0.57177 | 0.57187 | 0.57196
[17 empty] | 34 | 0.57259 | 0.57276 | 0.57292 | 0.57307 | 0.57333
[17 empty] | 35 | 0.57356 | 0.57377 | 0.57395 | 0.57411 | 0.57425
[5 empty] | หมายเหตุ :- |  | การคำนวณใช้วิธีของ กัมเบล (GUMBEL DISTRIBUTION) | [9 empty] | 36 | 0.57438 | 0.5745 | 0.57722
|  |  |  | 2545 | 98.6
|  |  |  | 2546 | 68.8
|  |  |  | 2547 | 51.1
|  |  |  | 2548 | 60.8
theoretical values for the standard deviation SN.
[17 empty] | 1 | 0 | 0.49838 | 0.64348 | 0.73147 | 0.79278
[17 empty] | 2 | 0.83876 | 0.87493 | 0.90432 | 0.92882 | 0.94963
[17 empty] | 3 | 0.96758 | 0.98327 | 0.99713 | 1.0095 | 1.0206
[17 empty] | 4 | 1.0306 | 1.0397 | 1.0481 | 1.0557 | 1.0628
[17 empty] | 5 | 1.0694 | 1.0755 | 1.0812 | 1.0865 | 1.0914
[17 empty] | 6 | 1.0961 | 1.1005 | 1.1047 | 1.1086 | 1.1124
[17 empty] | 7 | 1.1159 | 1.1193 | 1.1225 | 1.1256 | 1.1235
[17 empty] | 8 | 1.1313 | 1.1339 | 1.1365 | 1.139 | 1.1413
[17 empty] | 9 | 1.1436 | 1.1458 | 1.1479 | 1.1499 | 1.1518
[17 empty] | 10 | 1.1537 | 1.1555 | 1.1573 | 1.1668 | 1.1607
[17 empty] | 11 | 1.1623 | 1.1638 | 1.1653 | 1.1734 | 1.1682
[17 empty] | 12 | 1.1695 | 1.1709 | 1.1722 | 1.1793 | 1.1747
[17 empty] | 13 | 1.1759 | 1.177 | 1.1782 | 1.1844 | 1.1803
[17 empty] | 14 | 1.1814 | 1.1824 | 1.1834 | 1.189 | 1.1854
[17 empty] | 15 | 1.1863 | 1.1872 | 1.1881 | 1.1931 | 1.1898
[17 empty] | 16 | 1.1907 | 1.1915 | 1.1923 | 1.1967 | 1.1938
[17 empty] | 17 | 1.1946 | 1.1953 | 1.196 | 1.223 | 1.1974
[17 empty] | 18 | 1.1981 | 1.1988 | 1.1995 | 1.2032 | 1.2007
[17 empty] | 19 | 1.2014 | 1.202 | 1.2026 | 1.206 | 1.2037
[17 empty] | 20 | 1.2043 | 1.2049 | 1.2054 | 1.2085 | 1.2065
1 |  | 2 | [14 empty] | 21 | 1.207 | 1.2075 | 1.208 | 1.2109 | 1.209
4 | [16 empty] | 22 | 1.2095 | 1.21 | 1.2105 | 1.2101 | 1.2114
yn | 0.4458 | [15 empty] | 23 | 1.2118 | 1.2123 | 1.2127 | 1.2152 | 1.2136
sn | 0.73147 | [15 empty] | 24 | 1.214 | 1.2144 | 1.2148 | 1.2186 | 1.2156
[17 empty] | 25 | 1.2164 | 1.2171 | 1.2178 | 1.2219 | 1.2192
alpha= | 0.035676 | [15 empty] | 26 | 1.2199 | 1.2206 | 1.2212 | 1.225 | 1.2225
mode | 57.3292 | [15 empty] | 27 | 1.2231 | 1.2227 | 1.2242 | 1.2302 | 1.2253
[17 empty] | 28 | 1.2267 | 1.2279 | 1.2291 | 1.2351 | 1.2313
[17 empty] | 29 | 1.2323 | 1.2333 | 1.2342 | 1.2351 | 1.236
[17 empty] | 30 | 1.2368 | 1.2376 | 1.2383 | 1.2391 | 1.2398
[17 empty] | 31 | 1.2405 | 1.2411 | 1.2417 | 1.2423 | 1.2429
[17 empty] | 32 | 1.2435 | 1.244 | 1.2446 | 1.2451 | 1.2456
[17 empty] | 33 | 1.2461 | 1.2465 | 1.247 | 1.2474 | 1.2479
[17 empty] | 34 | 1.2487 | 1.2495 | 1.2502 | 1.2509 | 1.2516
[17 empty] | 35 | 1.2522 | 1.2528 | 1.2534 | 1.254 | 1.2545
[17 empty] | 36 | 1.255 | 1.2555 | 1.256 | 1.2564 | 1.2569
[17 empty] | 37 | 1.2573 | 1.2577 | 2.2581 | 1.2584 | 1.2588
[17 empty] | 38 | 1.2597 | 1.2604 | 1.2612 | 1.2618 | 1.2631
[17 empty] | 39 | 1.2641 | 1.2651 | 1.2659 | 1.2667 | 1.2673
[17 empty] | 40 | 1.2679 | 1.2685 | 1.2826

## 3 ชม.
[14 empty] | การหาค่าปริมาณน้ำฝนสูงสุด |  |  |  | theoretical value for the mean yn
โดยวิธีของกัมเบล
[14 empty] | จำนวณของข้อมูล = |  | 4 | 1 | 0.36651 | 0.40434 | 0.42859 | 0.4458 | 0.45799
[14 empty] | ค่าเฉลี่ย = |  | 71.975 | 2 | 0.46903 | 0.47735 | 0.48428 | 0.49015 | 0.49521
[14 empty] | ส่วนเบี่ยงเบนเฉลี่ย = |  | 532.6558 | 3 | 0.49961 | 0.5035 | 0.50695 | 0.51004 | 0.51284
[14 empty] | ส่วนเบี่ยงเบนมาตรฐาน = |  | 23.0793 | 4 | 0.51537 | 0.51768 | 0.5198 | 0.52175 | 0.52355
[17 empty] | 5 | 0.52522 | 0.52678 | 0.52823 | 0.52959 | 0.53086
สถานี Y.20 | [16 empty] | 6 | 0.53206 | 0.53319 | 0.53426 | 0.53527 | 0.53622
ฝนสูงสุดราย 3 ชม. | [14 empty] | Yn | 0.4458 | 7 | 0.54105 | 0.53799 | 0.53881 | 0.53959 | 0.54034
ปีน้ำ | มม. | [13 empty] | Sn | 0.73147 | 8 | 0.54105 | 0.54174 | 0.54239 | 0.54302 | 0.54362
2545 | 104.8 | [15 empty] | 9 | 0.5442 | 0.54475 | 0.54529 | 0.5458 | 0.5463
2546 | 69 | [15 empty] | 10 | 0.54678 | 0.54724 | 0.54769 | 0.54812 | 0.54854
2547 | 51.3 | [15 empty] | 11 | 0.54895 | 0.54934 | 0.54972 | 0.55009 | 0.55044
2548 | 62.8 | [15 empty] | 12 | 0.55079 | 0.55113 | 0.55146 | 0.55177 | 0.55208
[17 empty] | 13 | 0.55239 | 0.55268 | 0.55296 | 0.55324 | 0.55351
[17 empty] | 14 | 0.55378 | 0.55403 | 0.55429 | 0.55453 | 0.55477
[17 empty] | 15 | 0.555 | 0.55523 | 0.55546 | 0.55567 | 0.55589
[17 empty] | 16 | 0.5561 | 0.5563 | 0.5565 | 0.5567 | 0.55689
[17 empty] | 17 | 0.55707 | 0.55726 | 0.55744 | 0.55761 | 0.55779
[17 empty] | 18 | 0.55795 | 0.55812 | 0.55828 | 0.55844 | 0.5586
[17 empty] | 19 | 0.55876 | 0.55891 | 0.55905 | 0.5592 | 0.55934
[17 empty] | 20 | 0.55948 | 0.55962 | 0.55976 | 0.55989 | 0.56002
[17 empty] | 21 | 0.56015 | 0.56028 | 0.5604 | 0.56053 | 0.56065
[17 empty] | 22 | 0.56077 | 0.56088 | 0.561 | 0.56111 | 0.56122
[17 empty] | 23 | 0.56123 | 0.56144 | 0.56155 | 0.56165 | 0.56176
[17 empty] | 24 | 0.56186 | 0.56196 | 0.56206 | 0.56215 | 0.56225
[17 empty] | 25 | 0.56244 | 0.56262 | 0.5628 | 0.56297 | 0.56314
[17 empty] | 26 | 0.56331 | 0.56347 | 0.56262 | 0.56378 | 0.56392
[17 empty] | 27 | 0.56407 | 0.56421 | 0.56435 | 0.56448 | 0.56462
[17 empty] | 28 | 0.56493 | 0.56523 | 0.56552 | 0.56578 | 0.56604
|  |  | รอบปี |  | 2 | 5 | 10 | 25 | 50 | 100 | 200 | 500 | 1000 |  |  |  | 29 | 0.56629 | 0.56652 | 0.56674 | 0.56695 | 0.56715
|  |  | ปริมาณฝน |  | 69.47 | 105.24 | 128.91 | 158.83 | 181.02 | 203.05 | 225 | 253.96 | 275.85 |  |  |  | 30 | 0.56735 | 0.56753 | 0.56771 | 0.56788 | 0.56805
[17 empty] | 31 | 0.5682 | 0.56836 | 0.56851 | 0.56865 | 0.56878
[17 empty] | 32 | 0.56891 | 0.56904 | 0.56917 | 0.56929 | 0.5694
[17 empty] | 33 | 0.57155 | 0.57166 | 0.57177 | 0.57187 | 0.57196
[17 empty] | 34 | 0.57259 | 0.57276 | 0.57292 | 0.57307 | 0.57333
[17 empty] | 35 | 0.57356 | 0.57377 | 0.57395 | 0.57411 | 0.57425
[5 empty] | หมายเหตุ :- |  | การคำนวณใช้วิธีของ กัมเบล (GUMBEL DISTRIBUTION) | [9 empty] | 36 | 0.57438 | 0.5745 | 0.57722
|  |  |  | 2545 | 104.8
|  |  |  | 2546 | 69
|  |  |  | 2547 | 51.3
|  |  |  | 2548 | 62.8
theoretical values for the standard deviation SN.
[17 empty] | 1 | 0 | 0.49838 | 0.64348 | 0.73147 | 0.79278
[17 empty] | 2 | 0.83876 | 0.87493 | 0.90432 | 0.92882 | 0.94963
[17 empty] | 3 | 0.96758 | 0.98327 | 0.99713 | 1.0095 | 1.0206
[17 empty] | 4 | 1.0306 | 1.0397 | 1.0481 | 1.0557 | 1.0628
[17 empty] | 5 | 1.0694 | 1.0755 | 1.0812 | 1.0865 | 1.0914
[17 empty] | 6 | 1.0961 | 1.1005 | 1.1047 | 1.1086 | 1.1124
[17 empty] | 7 | 1.1159 | 1.1193 | 1.1225 | 1.1256 | 1.1235
[17 empty] | 8 | 1.1313 | 1.1339 | 1.1365 | 1.139 | 1.1413
[17 empty] | 9 | 1.1436 | 1.1458 | 1.1479 | 1.1499 | 1.1518
[17 empty] | 10 | 1.1537 | 1.1555 | 1.1573 | 1.1668 | 1.1607
[17 empty] | 11 | 1.1623 | 1.1638 | 1.1653 | 1.1734 | 1.1682
[17 empty] | 12 | 1.1695 | 1.1709 | 1.1722 | 1.1793 | 1.1747
[17 empty] | 13 | 1.1759 | 1.177 | 1.1782 | 1.1844 | 1.1803
[17 empty] | 14 | 1.1814 | 1.1824 | 1.1834 | 1.189 | 1.1854
[17 empty] | 15 | 1.1863 | 1.1872 | 1.1881 | 1.1931 | 1.1898
[17 empty] | 16 | 1.1907 | 1.1915 | 1.1923 | 1.1967 | 1.1938
[17 empty] | 17 | 1.1946 | 1.1953 | 1.196 | 1.223 | 1.1974
[17 empty] | 18 | 1.1981 | 1.1988 | 1.1995 | 1.2032 | 1.2007
[17 empty] | 19 | 1.2014 | 1.202 | 1.2026 | 1.206 | 1.2037
[17 empty] | 20 | 1.2043 | 1.2049 | 1.2054 | 1.2085 | 1.2065
1 |  | 2 | [14 empty] | 21 | 1.207 | 1.2075 | 1.208 | 1.2109 | 1.209
4 | [16 empty] | 22 | 1.2095 | 1.21 | 1.2105 | 1.2101 | 1.2114
yn | 0.4458 | [15 empty] | 23 | 1.2118 | 1.2123 | 1.2127 | 1.2152 | 1.2136
sn | 0.73147 | [15 empty] | 24 | 1.214 | 1.2144 | 1.2148 | 1.2186 | 1.2156
[17 empty] | 25 | 1.2164 | 1.2171 | 1.2178 | 1.2219 | 1.2192
alpha= | 0.031694 | [15 empty] | 26 | 1.2199 | 1.2206 | 1.2212 | 1.225 | 1.2225
mode | 57.9091 | [15 empty] | 27 | 1.2231 | 1.2227 | 1.2242 | 1.2302 | 1.2253
[17 empty] | 28 | 1.2267 | 1.2279 | 1.2291 | 1.2351 | 1.2313
[17 empty] | 29 | 1.2323 | 1.2333 | 1.2342 | 1.2351 | 1.236
[17 empty] | 30 | 1.2368 | 1.2376 | 1.2383 | 1.2391 | 1.2398
[17 empty] | 31 | 1.2405 | 1.2411 | 1.2417 | 1.2423 | 1.2429
[17 empty] | 32 | 1.2435 | 1.244 | 1.2446 | 1.2451 | 1.2456
[17 empty] | 33 | 1.2461 | 1.2465 | 1.247 | 1.2474 | 1.2479
[17 empty] | 34 | 1.2487 | 1.2495 | 1.2502 | 1.2509 | 1.2516
[17 empty] | 35 | 1.2522 | 1.2528 | 1.2534 | 1.254 | 1.2545
[17 empty] | 36 | 1.255 | 1.2555 | 1.256 | 1.2564 | 1.2569
[17 empty] | 37 | 1.2573 | 1.2577 | 2.2581 | 1.2584 | 1.2588
[17 empty] | 38 | 1.2597 | 1.2604 | 1.2612 | 1.2618 | 1.2631
[17 empty] | 39 | 1.2641 | 1.2651 | 1.2659 | 1.2667 | 1.2673
[17 empty] | 40 | 1.2679 | 1.2685 | 1.2826

## 6 ชม.
[14 empty] | การหาค่าปริมาณน้ำฝนสูงสุด |  |  |  | theoretical value for the mean yn
โดยวิธีของกัมเบล
[14 empty] | จำนวณของข้อมูล = |  | 4 | 1 | 0.36651 | 0.40434 | 0.42859 | 0.4458 | 0.45799
[14 empty] | ค่าเฉลี่ย = |  | 72.8 | 2 | 0.46903 | 0.47735 | 0.48428 | 0.49015 | 0.49521
[14 empty] | ส่วนเบี่ยงเบนเฉลี่ย = |  | 527.5933 | 3 | 0.49961 | 0.5035 | 0.50695 | 0.51004 | 0.51284
[14 empty] | ส่วนเบี่ยงเบนมาตรฐาน = |  | 22.9694 | 4 | 0.51537 | 0.51768 | 0.5198 | 0.52175 | 0.52355
[17 empty] | 5 | 0.52522 | 0.52678 | 0.52823 | 0.52959 | 0.53086
สถานี Y.20 | [16 empty] | 6 | 0.53206 | 0.53319 | 0.53426 | 0.53527 | 0.53622
ฝนสูงสุดราย 6 ชม. | [14 empty] | Yn | 0.4458 | 7 | 0.54105 | 0.53799 | 0.53881 | 0.53959 | 0.54034
ปีน้ำ | มม. | [13 empty] | Sn | 0.73147 | 8 | 0.54105 | 0.54174 | 0.54239 | 0.54302 | 0.54362
2545 | 104.8 | [15 empty] | 9 | 0.5442 | 0.54475 | 0.54529 | 0.5458 | 0.5463
2546 | 72.1 | [15 empty] | 10 | 0.54678 | 0.54724 | 0.54769 | 0.54812 | 0.54854
2547 | 51.3 | [15 empty] | 11 | 0.54895 | 0.54934 | 0.54972 | 0.55009 | 0.55044
2548 | 63 | [15 empty] | 12 | 0.55079 | 0.55113 | 0.55146 | 0.55177 | 0.55208
[17 empty] | 13 | 0.55239 | 0.55268 | 0.55296 | 0.55324 | 0.55351
[17 empty] | 14 | 0.55378 | 0.55403 | 0.55429 | 0.55453 | 0.55477
[17 empty] | 15 | 0.555 | 0.55523 | 0.55546 | 0.55567 | 0.55589
[17 empty] | 16 | 0.5561 | 0.5563 | 0.5565 | 0.5567 | 0.55689
[17 empty] | 17 | 0.55707 | 0.55726 | 0.55744 | 0.55761 | 0.55779
[17 empty] | 18 | 0.55795 | 0.55812 | 0.55828 | 0.55844 | 0.5586
[17 empty] | 19 | 0.55876 | 0.55891 | 0.55905 | 0.5592 | 0.55934
[17 empty] | 20 | 0.55948 | 0.55962 | 0.55976 | 0.55989 | 0.56002
[17 empty] | 21 | 0.56015 | 0.56028 | 0.5604 | 0.56053 | 0.56065
[17 empty] | 22 | 0.56077 | 0.56088 | 0.561 | 0.56111 | 0.56122
[17 empty] | 23 | 0.56123 | 0.56144 | 0.56155 | 0.56165 | 0.56176
[17 empty] | 24 | 0.56186 | 0.56196 | 0.56206 | 0.56215 | 0.56225
[17 empty] | 25 | 0.56244 | 0.56262 | 0.5628 | 0.56297 | 0.56314
[17 empty] | 26 | 0.56331 | 0.56347 | 0.56262 | 0.56378 | 0.56392
[17 empty] | 27 | 0.56407 | 0.56421 | 0.56435 | 0.56448 | 0.56462
[17 empty] | 28 | 0.56493 | 0.56523 | 0.56552 | 0.56578 | 0.56604
|  |  | รอบปี |  | 2 | 5 | 10 | 25 | 50 | 100 | 200 | 500 | 1000 |  |  |  | 29 | 0.56629 | 0.56652 | 0.56674 | 0.56695 | 0.56715
|  |  | ปริมาณฝน |  | 70.31 | 105.9 | 129.47 | 159.24 | 181.33 | 203.25 | 225.1 | 253.92 | 275.7 |  |  |  | 30 | 0.56735 | 0.56753 | 0.56771 | 0.56788 | 0.56805
[17 empty] | 31 | 0.5682 | 0.56836 | 0.56851 | 0.56865 | 0.56878
[17 empty] | 32 | 0.56891 | 0.56904 | 0.56917 | 0.56929 | 0.5694
[17 empty] | 33 | 0.57155 | 0.57166 | 0.57177 | 0.57187 | 0.57196
[17 empty] | 34 | 0.57259 | 0.57276 | 0.57292 | 0.57307 | 0.57333
[17 empty] | 35 | 0.57356 | 0.57377 | 0.57395 | 0.57411 | 0.57425
[5 empty] | หมายเหตุ :- |  | การคำนวณใช้วิธีของ กัมเบล (GUMBEL DISTRIBUTION) | [9 empty] | 36 | 0.57438 | 0.5745 | 0.57722
|  |  |  | 2545 | 104.8
|  |  |  | 2546 | 72.1
|  |  |  | 2547 | 51.3
|  |  |  | 2548 | 63
theoretical values for the standard deviation SN.
[17 empty] | 1 | 0 | 0.49838 | 0.64348 | 0.73147 | 0.79278
[17 empty] | 2 | 0.83876 | 0.87493 | 0.90432 | 0.92882 | 0.94963
[17 empty] | 3 | 0.96758 | 0.98327 | 0.99713 | 1.0095 | 1.0206
[17 empty] | 4 | 1.0306 | 1.0397 | 1.0481 | 1.0557 | 1.0628
[17 empty] | 5 | 1.0694 | 1.0755 | 1.0812 | 1.0865 | 1.0914
[17 empty] | 6 | 1.0961 | 1.1005 | 1.1047 | 1.1086 | 1.1124
[17 empty] | 7 | 1.1159 | 1.1193 | 1.1225 | 1.1256 | 1.1235
[17 empty] | 8 | 1.1313 | 1.1339 | 1.1365 | 1.139 | 1.1413
[17 empty] | 9 | 1.1436 | 1.1458 | 1.1479 | 1.1499 | 1.1518
[17 empty] | 10 | 1.1537 | 1.1555 | 1.1573 | 1.1668 | 1.1607
[17 empty] | 11 | 1.1623 | 1.1638 | 1.1653 | 1.1734 | 1.1682
[17 empty] | 12 | 1.1695 | 1.1709 | 1.1722 | 1.1793 | 1.1747
[17 empty] | 13 | 1.1759 | 1.177 | 1.1782 | 1.1844 | 1.1803
[17 empty] | 14 | 1.1814 | 1.1824 | 1.1834 | 1.189 | 1.1854
[17 empty] | 15 | 1.1863 | 1.1872 | 1.1881 | 1.1931 | 1.1898
[17 empty] | 16 | 1.1907 | 1.1915 | 1.1923 | 1.1967 | 1.1938
[17 empty] | 17 | 1.1946 | 1.1953 | 1.196 | 1.223 | 1.1974
[17 empty] | 18 | 1.1981 | 1.1988 | 1.1995 | 1.2032 | 1.2007
[17 empty] | 19 | 1.2014 | 1.202 | 1.2026 | 1.206 | 1.2037
[17 empty] | 20 | 1.2043 | 1.2049 | 1.2054 | 1.2085 | 1.2065
1 |  | 2 | [14 empty] | 21 | 1.207 | 1.2075 | 1.208 | 1.2109 | 1.209
4 | [16 empty] | 22 | 1.2095 | 1.21 | 1.2105 | 1.2101 | 1.2114
yn | 0.4458 | [15 empty] | 23 | 1.2118 | 1.2123 | 1.2127 | 1.2152 | 1.2136
sn | 0.73147 | [15 empty] | 24 | 1.214 | 1.2144 | 1.2148 | 1.2186 | 1.2156
[17 empty] | 25 | 1.2164 | 1.2171 | 1.2178 | 1.2219 | 1.2192
alpha= | 0.031845 | [15 empty] | 26 | 1.2199 | 1.2206 | 1.2212 | 1.225 | 1.2225
mode | 58.8011 | [15 empty] | 27 | 1.2231 | 1.2227 | 1.2242 | 1.2302 | 1.2253
[17 empty] | 28 | 1.2267 | 1.2279 | 1.2291 | 1.2351 | 1.2313
[17 empty] | 29 | 1.2323 | 1.2333 | 1.2342 | 1.2351 | 1.236
[17 empty] | 30 | 1.2368 | 1.2376 | 1.2383 | 1.2391 | 1.2398
[17 empty] | 31 | 1.2405 | 1.2411 | 1.2417 | 1.2423 | 1.2429
[17 empty] | 32 | 1.2435 | 1.244 | 1.2446 | 1.2451 | 1.2456
[17 empty] | 33 | 1.2461 | 1.2465 | 1.247 | 1.2474 | 1.2479
[17 empty] | 34 | 1.2487 | 1.2495 | 1.2502 | 1.2509 | 1.2516
[17 empty] | 35 | 1.2522 | 1.2528 | 1.2534 | 1.254 | 1.2545
[17 empty] | 36 | 1.255 | 1.2555 | 1.256 | 1.2564 | 1.2569
[17 empty] | 37 | 1.2573 | 1.2577 | 2.2581 | 1.2584 | 1.2588
[17 empty] | 38 | 1.2597 | 1.2604 | 1.2612 | 1.2618 | 1.2631
[17 empty] | 39 | 1.2641 | 1.2651 | 1.2659 | 1.2667 | 1.2673
[17 empty] | 40 | 1.2679 | 1.2685 | 1.2826

## 12 ชม.
[14 empty] | การหาค่าปริมาณน้ำฝนสูงสุด |  |  |  | theoretical value for the mean yn
โดยวิธีของกัมเบล
[14 empty] | จำนวณของข้อมูล = |  | 4 | 1 | 0.36651 | 0.40434 | 0.42859 | 0.4458 | 0.45799
[14 empty] | ค่าเฉลี่ย = |  | 74.5 | 2 | 0.46903 | 0.47735 | 0.48428 | 0.49015 | 0.49521
[14 empty] | ส่วนเบี่ยงเบนเฉลี่ย = |  | 463.02 | 3 | 0.49961 | 0.5035 | 0.50695 | 0.51004 | 0.51284
[14 empty] | ส่วนเบี่ยงเบนมาตรฐาน = |  | 21.5179 | 4 | 0.51537 | 0.51768 | 0.5198 | 0.52175 | 0.52355
[17 empty] | 5 | 0.52522 | 0.52678 | 0.52823 | 0.52959 | 0.53086
สถานี Y.20 | [16 empty] | 6 | 0.53206 | 0.53319 | 0.53426 | 0.53527 | 0.53622
ฝนสูงสุดราย 12 ชม. | [14 empty] | Yn | 0.4458 | 7 | 0.54105 | 0.53799 | 0.53881 | 0.53959 | 0.54034
ปีน้ำ | มม. | [13 empty] | Sn | 0.73147 | 8 | 0.54105 | 0.54174 | 0.54239 | 0.54302 | 0.54362
2545 | 104.8 | [15 empty] | 9 | 0.5442 | 0.54475 | 0.54529 | 0.5458 | 0.5463
2546 | 74.1 | [15 empty] | 10 | 0.54678 | 0.54724 | 0.54769 | 0.54812 | 0.54854
2547 | 56.1 | [15 empty] | 11 | 0.54895 | 0.54934 | 0.54972 | 0.55009 | 0.55044
2548 | 63 | [15 empty] | 12 | 0.55079 | 0.55113 | 0.55146 | 0.55177 | 0.55208
[17 empty] | 13 | 0.55239 | 0.55268 | 0.55296 | 0.55324 | 0.55351
[17 empty] | 14 | 0.55378 | 0.55403 | 0.55429 | 0.55453 | 0.55477
[17 empty] | 15 | 0.555 | 0.55523 | 0.55546 | 0.55567 | 0.55589
[17 empty] | 16 | 0.5561 | 0.5563 | 0.5565 | 0.5567 | 0.55689
[17 empty] | 17 | 0.55707 | 0.55726 | 0.55744 | 0.55761 | 0.55779
[17 empty] | 18 | 0.55795 | 0.55812 | 0.55828 | 0.55844 | 0.5586
[17 empty] | 19 | 0.55876 | 0.55891 | 0.55905 | 0.5592 | 0.55934
[17 empty] | 20 | 0.55948 | 0.55962 | 0.55976 | 0.55989 | 0.56002
[17 empty] | 21 | 0.56015 | 0.56028 | 0.5604 | 0.56053 | 0.56065
[17 empty] | 22 | 0.56077 | 0.56088 | 0.561 | 0.56111 | 0.56122
[17 empty] | 23 | 0.56123 | 0.56144 | 0.56155 | 0.56165 | 0.56176
[17 empty] | 24 | 0.56186 | 0.56196 | 0.56206 | 0.56215 | 0.56225
[17 empty] | 25 | 0.56244 | 0.56262 | 0.5628 | 0.56297 | 0.56314
[17 empty] | 26 | 0.56331 | 0.56347 | 0.56262 | 0.56378 | 0.56392
[17 empty] | 27 | 0.56407 | 0.56421 | 0.56435 | 0.56448 | 0.56462
[17 empty] | 28 | 0.56493 | 0.56523 | 0.56552 | 0.56578 | 0.56604
|  |  | รอบปี |  | 2 | 5 | 10 | 25 | 50 | 100 | 200 | 500 | 1000 |  |  |  | 29 | 0.56629 | 0.56652 | 0.56674 | 0.56695 | 0.56715
|  |  | ปริมาณฝน |  | 72.17 | 105.51 | 127.59 | 155.48 | 176.17 | 196.71 | 217.17 | 244.17 | 264.58 |  |  |  | 30 | 0.56735 | 0.56753 | 0.56771 | 0.56788 | 0.56805
[17 empty] | 31 | 0.5682 | 0.56836 | 0.56851 | 0.56865 | 0.56878
[17 empty] | 32 | 0.56891 | 0.56904 | 0.56917 | 0.56929 | 0.5694
[17 empty] | 33 | 0.57155 | 0.57166 | 0.57177 | 0.57187 | 0.57196
[17 empty] | 34 | 0.57259 | 0.57276 | 0.57292 | 0.57307 | 0.57333
[17 empty] | 35 | 0.57356 | 0.57377 | 0.57395 | 0.57411 | 0.57425
[5 empty] | หมายเหตุ :- |  | การคำนวณใช้วิธีของ กัมเบล (GUMBEL DISTRIBUTION) | [9 empty] | 36 | 0.57438 | 0.5745 | 0.57722
|  |  |  | 2545 | 104.8
|  |  |  | 2546 | 74.1
|  |  |  | 2547 | 56.1
|  |  |  | 2548 | 63
theoretical values for the standard deviation SN.
[17 empty] | 1 | 0 | 0.49838 | 0.64348 | 0.73147 | 0.79278
[17 empty] | 2 | 0.83876 | 0.87493 | 0.90432 | 0.92882 | 0.94963
[17 empty] | 3 | 0.96758 | 0.98327 | 0.99713 | 1.0095 | 1.0206
[17 empty] | 4 | 1.0306 | 1.0397 | 1.0481 | 1.0557 | 1.0628
[17 empty] | 5 | 1.0694 | 1.0755 | 1.0812 | 1.0865 | 1.0914
[17 empty] | 6 | 1.0961 | 1.1005 | 1.1047 | 1.1086 | 1.1124
[17 empty] | 7 | 1.1159 | 1.1193 | 1.1225 | 1.1256 | 1.1235
[17 empty] | 8 | 1.1313 | 1.1339 | 1.1365 | 1.139 | 1.1413
[17 empty] | 9 | 1.1436 | 1.1458 | 1.1479 | 1.1499 | 1.1518
[17 empty] | 10 | 1.1537 | 1.1555 | 1.1573 | 1.1668 | 1.1607
[17 empty] | 11 | 1.1623 | 1.1638 | 1.1653 | 1.1734 | 1.1682
[17 empty] | 12 | 1.1695 | 1.1709 | 1.1722 | 1.1793 | 1.1747
[17 empty] | 13 | 1.1759 | 1.177 | 1.1782 | 1.1844 | 1.1803
[17 empty] | 14 | 1.1814 | 1.1824 | 1.1834 | 1.189 | 1.1854
[17 empty] | 15 | 1.1863 | 1.1872 | 1.1881 | 1.1931 | 1.1898
[17 empty] | 16 | 1.1907 | 1.1915 | 1.1923 | 1.1967 | 1.1938
[17 empty] | 17 | 1.1946 | 1.1953 | 1.196 | 1.223 | 1.1974
[17 empty] | 18 | 1.1981 | 1.1988 | 1.1995 | 1.2032 | 1.2007
[17 empty] | 19 | 1.2014 | 1.202 | 1.2026 | 1.206 | 1.2037
[17 empty] | 20 | 1.2043 | 1.2049 | 1.2054 | 1.2085 | 1.2065
1 |  | 2 | [14 empty] | 21 | 1.207 | 1.2075 | 1.208 | 1.2109 | 1.209
4 | [16 empty] | 22 | 1.2095 | 1.21 | 1.2105 | 1.2101 | 1.2114
yn | 0.4458 | [15 empty] | 23 | 1.2118 | 1.2123 | 1.2127 | 1.2152 | 1.2136
sn | 0.73147 | [15 empty] | 24 | 1.214 | 1.2144 | 1.2148 | 1.2186 | 1.2156
[17 empty] | 25 | 1.2164 | 1.2171 | 1.2178 | 1.2219 | 1.2192
alpha= | 0.033994 | [15 empty] | 26 | 1.2199 | 1.2206 | 1.2212 | 1.225 | 1.2225
mode | 61.3857 | [15 empty] | 27 | 1.2231 | 1.2227 | 1.2242 | 1.2302 | 1.2253
[17 empty] | 28 | 1.2267 | 1.2279 | 1.2291 | 1.2351 | 1.2313
[17 empty] | 29 | 1.2323 | 1.2333 | 1.2342 | 1.2351 | 1.236
[17 empty] | 30 | 1.2368 | 1.2376 | 1.2383 | 1.2391 | 1.2398
[17 empty] | 31 | 1.2405 | 1.2411 | 1.2417 | 1.2423 | 1.2429
[17 empty] | 32 | 1.2435 | 1.244 | 1.2446 | 1.2451 | 1.2456
[17 empty] | 33 | 1.2461 | 1.2465 | 1.247 | 1.2474 | 1.2479
[17 empty] | 34 | 1.2487 | 1.2495 | 1.2502 | 1.2509 | 1.2516
[17 empty] | 35 | 1.2522 | 1.2528 | 1.2534 | 1.254 | 1.2545
[17 empty] | 36 | 1.255 | 1.2555 | 1.256 | 1.2564 | 1.2569
[17 empty] | 37 | 1.2573 | 1.2577 | 2.2581 | 1.2584 | 1.2588
[17 empty] | 38 | 1.2597 | 1.2604 | 1.2612 | 1.2618 | 1.2631
[17 empty] | 39 | 1.2641 | 1.2651 | 1.2659 | 1.2667 | 1.2673
[17 empty] | 40 | 1.2679 | 1.2685 | 1.2826

## 24 ชม.
[14 empty] | การหาค่าปริมาณน้ำฝนสูงสุด |  |  |  | theoretical value for the mean yn
โดยวิธีของกัมเบล
[14 empty] | จำนวณของข้อมูล = |  | 4 | 1 | 0.36651 | 0.40434 | 0.42859 | 0.4458 | 0.45799
[14 empty] | ค่าเฉลี่ย = |  | 76.25 | 2 | 0.46903 | 0.47735 | 0.48428 | 0.49015 | 0.49521
[14 empty] | ส่วนเบี่ยงเบนเฉลี่ย = |  | 389.4033 | 3 | 0.49961 | 0.5035 | 0.50695 | 0.51004 | 0.51284
[14 empty] | ส่วนเบี่ยงเบนมาตรฐาน = |  | 19.7333 | 4 | 0.51537 | 0.51768 | 0.5198 | 0.52175 | 0.52355
[17 empty] | 5 | 0.52522 | 0.52678 | 0.52823 | 0.52959 | 0.53086
สถานี Y.20 | [16 empty] | 6 | 0.53206 | 0.53319 | 0.53426 | 0.53527 | 0.53622
ฝนสูงสุดราย 24 ชม. | [14 empty] | Yn | 0.4458 | 7 | 0.54105 | 0.53799 | 0.53881 | 0.53959 | 0.54034
ปีน้ำ | มม. | [13 empty] | Sn | 0.73147 | 8 | 0.54105 | 0.54174 | 0.54239 | 0.54302 | 0.54362
2545 | 104.8 | [15 empty] | 9 | 0.5442 | 0.54475 | 0.54529 | 0.5458 | 0.5463
2546 | 74.1 | [15 empty] | 10 | 0.54678 | 0.54724 | 0.54769 | 0.54812 | 0.54854
2547 | 63.1 | [15 empty] | 11 | 0.54895 | 0.54934 | 0.54972 | 0.55009 | 0.55044
2548 | 63 | [15 empty] | 12 | 0.55079 | 0.55113 | 0.55146 | 0.55177 | 0.55208
[17 empty] | 13 | 0.55239 | 0.55268 | 0.55296 | 0.55324 | 0.55351
[17 empty] | 14 | 0.55378 | 0.55403 | 0.55429 | 0.55453 | 0.55477
[17 empty] | 15 | 0.555 | 0.55523 | 0.55546 | 0.55567 | 0.55589
[17 empty] | 16 | 0.5561 | 0.5563 | 0.5565 | 0.5567 | 0.55689
[17 empty] | 17 | 0.55707 | 0.55726 | 0.55744 | 0.55761 | 0.55779
[17 empty] | 18 | 0.55795 | 0.55812 | 0.55828 | 0.55844 | 0.5586
[17 empty] | 19 | 0.55876 | 0.55891 | 0.55905 | 0.5592 | 0.55934
[17 empty] | 20 | 0.55948 | 0.55962 | 0.55976 | 0.55989 | 0.56002
[17 empty] | 21 | 0.56015 | 0.56028 | 0.5604 | 0.56053 | 0.56065
[17 empty] | 22 | 0.56077 | 0.56088 | 0.561 | 0.56111 | 0.56122
[17 empty] | 23 | 0.56123 | 0.56144 | 0.56155 | 0.56165 | 0.56176
[17 empty] | 24 | 0.56186 | 0.56196 | 0.56206 | 0.56215 | 0.56225
[17 empty] | 25 | 0.56244 | 0.56262 | 0.5628 | 0.56297 | 0.56314
[17 empty] | 26 | 0.56331 | 0.56347 | 0.56262 | 0.56378 | 0.56392
[17 empty] | 27 | 0.56407 | 0.56421 | 0.56435 | 0.56448 | 0.56462
[17 empty] | 28 | 0.56493 | 0.56523 | 0.56552 | 0.56578 | 0.56604
|  |  | รอบปี |  | 2 | 5 | 10 | 25 | 50 | 100 | 200 | 500 | 1000 |  |  |  | 29 | 0.56629 | 0.56652 | 0.56674 | 0.56695 | 0.56715
|  |  | ปริมาณฝน |  | 74.11 | 104.69 | 124.93 | 150.51 | 169.49 | 188.32 | 207.09 | 231.85 | 250.56 |  |  |  | 30 | 0.56735 | 0.56753 | 0.56771 | 0.56788 | 0.56805
[17 empty] | 31 | 0.5682 | 0.56836 | 0.56851 | 0.56865 | 0.56878
[17 empty] | 32 | 0.56891 | 0.56904 | 0.56917 | 0.56929 | 0.5694
[17 empty] | 33 | 0.57155 | 0.57166 | 0.57177 | 0.57187 | 0.57196
[17 empty] | 34 | 0.57259 | 0.57276 | 0.57292 | 0.57307 | 0.57333
[17 empty] | 35 | 0.57356 | 0.57377 | 0.57395 | 0.57411 | 0.57425
[5 empty] | หมายเหตุ :- |  | การคำนวณใช้วิธีของ กัมเบล (GUMBEL DISTRIBUTION) | [9 empty] | 36 | 0.57438 | 0.5745 | 0.57722
|  |  |  | 2545 | 104.8
|  |  |  | 2546 | 74.1
|  |  |  | 2547 | 63.1
|  |  |  | 2548 | 63
theoretical values for the standard deviation SN.
[17 empty] | 1 | 0 | 0.49838 | 0.64348 | 0.73147 | 0.79278
[17 empty] | 2 | 0.83876 | 0.87493 | 0.90432 | 0.92882 | 0.94963
[17 empty] | 3 | 0.96758 | 0.98327 | 0.99713 | 1.0095 | 1.0206
[17 empty] | 4 | 1.0306 | 1.0397 | 1.0481 | 1.0557 | 1.0628
[17 empty] | 5 | 1.0694 | 1.0755 | 1.0812 | 1.0865 | 1.0914
[17 empty] | 6 | 1.0961 | 1.1005 | 1.1047 | 1.1086 | 1.1124
[17 empty] | 7 | 1.1159 | 1.1193 | 1.1225 | 1.1256 | 1.1235
[17 empty] | 8 | 1.1313 | 1.1339 | 1.1365 | 1.139 | 1.1413
[17 empty] | 9 | 1.1436 | 1.1458 | 1.1479 | 1.1499 | 1.1518
[17 empty] | 10 | 1.1537 | 1.1555 | 1.1573 | 1.1668 | 1.1607
[17 empty] | 11 | 1.1623 | 1.1638 | 1.1653 | 1.1734 | 1.1682
[17 empty] | 12 | 1.1695 | 1.1709 | 1.1722 | 1.1793 | 1.1747
[17 empty] | 13 | 1.1759 | 1.177 | 1.1782 | 1.1844 | 1.1803
[17 empty] | 14 | 1.1814 | 1.1824 | 1.1834 | 1.189 | 1.1854
[17 empty] | 15 | 1.1863 | 1.1872 | 1.1881 | 1.1931 | 1.1898
[17 empty] | 16 | 1.1907 | 1.1915 | 1.1923 | 1.1967 | 1.1938
[17 empty] | 17 | 1.1946 | 1.1953 | 1.196 | 1.223 | 1.1974
[17 empty] | 18 | 1.1981 | 1.1988 | 1.1995 | 1.2032 | 1.2007
[17 empty] | 19 | 1.2014 | 1.202 | 1.2026 | 1.206 | 1.2037
[17 empty] | 20 | 1.2043 | 1.2049 | 1.2054 | 1.2085 | 1.2065
1 |  | 2 | [14 empty] | 21 | 1.207 | 1.2075 | 1.208 | 1.2109 | 1.209
4 | [16 empty] | 22 | 1.2095 | 1.21 | 1.2105 | 1.2101 | 1.2114
yn | 0.4458 | [15 empty] | 23 | 1.2118 | 1.2123 | 1.2127 | 1.2152 | 1.2136
sn | 0.73147 | [15 empty] | 24 | 1.214 | 1.2144 | 1.2148 | 1.2186 | 1.2156
[17 empty] | 25 | 1.2164 | 1.2171 | 1.2178 | 1.2219 | 1.2192
alpha= | 0.037068 | [15 empty] | 26 | 1.2199 | 1.2206 | 1.2212 | 1.225 | 1.2225
mode | 64.2234 | [15 empty] | 27 | 1.2231 | 1.2227 | 1.2242 | 1.2302 | 1.2253
[17 empty] | 28 | 1.2267 | 1.2279 | 1.2291 | 1.2351 | 1.2313
[17 empty] | 29 | 1.2323 | 1.2333 | 1.2342 | 1.2351 | 1.236
[17 empty] | 30 | 1.2368 | 1.2376 | 1.2383 | 1.2391 | 1.2398
[17 empty] | 31 | 1.2405 | 1.2411 | 1.2417 | 1.2423 | 1.2429
[17 empty] | 32 | 1.2435 | 1.244 | 1.2446 | 1.2451 | 1.2456
[17 empty] | 33 | 1.2461 | 1.2465 | 1.247 | 1.2474 | 1.2479
[17 empty] | 34 | 1.2487 | 1.2495 | 1.2502 | 1.2509 | 1.2516
[17 empty] | 35 | 1.2522 | 1.2528 | 1.2534 | 1.254 | 1.2545
[17 empty] | 36 | 1.255 | 1.2555 | 1.256 | 1.2564 | 1.2569
[17 empty] | 37 | 1.2573 | 1.2577 | 2.2581 | 1.2584 | 1.2588
[17 empty] | 38 | 1.2597 | 1.2604 | 1.2612 | 1.2618 | 1.2631
[17 empty] | 39 | 1.2641 | 1.2651 | 1.2659 | 1.2667 | 1.2673
[17 empty] | 40 | 1.2679 | 1.2685 | 1.2826

## กราฟ
ปริมาณน้ำฝนสูงสุด - มิลลิเมตร (ปีน้ำ 2545- 2548)
สถานี Y.20 อ.สอง จ.แพร่
เวลา | รอบปีการเกิดซ้ำ - ปี
| 2 | 5 | 10 | 25 | 50 | 100 | 200 | 500 | 1000
15 นาที | 29.81 | 38.98 | 45.06 | 52.73 | 58.42 | 64.07 | 69.7 | 77.13 | 82.75
30 นาที | 42.68 | 54 | 61.49 | 70.96 | 77.98 | 84.95 | 91.9 | 101.06 | 107.98
45 นาที | 47.94 | 63.74 | 74.2 | 87.42 | 97.22 | 106.96 | 116.65 | 129.45 | 139.12
1 ชั่งโมง | 55.07 | 81.29 | 98.66 | 120.6 | 136.88 | 153.04 | 169.14 | 190.38 | 206.43
2 ชั่วโมง | 67.6 | 99.37 | 120.41 | 146.98 | 166.7 | 186.27 | 205.77 | 231.5 | 250.94
3 ชั่วโมง | 69.47 | 105.24 | 128.91 | 158.83 | 181.02 | 203.05 | 225 | 253.96 | 275.85
6 ชั่วโมง | 70.31 | 105.9 | 129.47 | 159.24 | 181.33 | 203.25 | 225.1 | 253.92 | 275.7
12 ชั่วโมง | 72.17 | 105.51 | 127.59 | 155.48 | 176.17 | 196.71 | 217.17 | 244.17 | 264.58
24 ชั่วโมง | 74.11 | 104.69 | 124.93 | 150.51 | 169.49 | 188.32 | 207.09 | 231.85 | 250.56
เวลา | รอบปีการเกิดซ้ำ - ปี (มิลลิเมตร/ชั่วโมง)
(ชั่วโมง) | 2 | 5 | 10 | 25 | 50 | 100 | 200 | 500 | 1000
0.25 | 119.24 | 155.92 | 180.24 | 210.92 | 233.68 | 256.28 | 278.8 | 308.52 | 331
0.5 | 85.36 | 108 | 122.98 | 141.92 | 155.96 | 169.9 | 183.8 | 202.12 | 215.96
0.75 | 63.92 | 84.9867 | 98.9333 | 116.56 | 129.6267 | 142.6133 | 155.5333 | 172.6 | 185.4933
1 | 55.07 | 81.29 | 98.66 | 120.6 | 136.88 | 153.04 | 169.14 | 190.38 | 206.43
2 | 33.8 | 49.685 | 60.205 | 73.49 | 83.35 | 93.135 | 102.885 | 115.75 | 125.47
3 | 23.1567 | 35.08 | 42.97 | 52.9433 | 60.34 | 67.6833 | 75 | 84.6533 | 91.95
6 | 11.7183 | 17.65 | 21.5783 | 26.54 | 30.2217 | 33.875 | 37.5167 | 42.32 | 45.95
12 | 6.0142 | 8.7925 | 10.6325 | 12.9567 | 14.6808 | 16.3925 | 18.0975 | 20.3475 | 22.0483
24 | 3.0879 | 4.3621 | 5.2054 | 6.2712 | 7.0621 | 7.8467 | 8.6288 | 9.6604 | 10.44
สถานี P.42 อ.ทุ่งหัวช้าง จ.ลำพูน