## 15 นาที
[14 empty] | การหาค่าปริมาณน้ำฝนสูงสุด |  |  |  | theoretical value for the mean yn
โดยวิธีของกัมเบล
[14 empty] | จำนวณของข้อมูล = |  | 11 | 1 | 0.36651 | 0.40434 | 0.42859 | 0.4458 | 0.45799
[14 empty] | ค่าเฉลี่ย = |  | 19.9545 | 2 | 0.46903 | 0.47735 | 0.48428 | 0.49015 | 0.49521
[14 empty] | ส่วนเบี่ยงเบนเฉลี่ย = |  | 77.6947 | 3 | 0.49961 | 0.5035 | 0.50695 | 0.51004 | 0.51284
[14 empty] | ส่วนเบี่ยงเบนมาตรฐาน = |  | 8.8145 | 4 | 0.51537 | 0.51768 | 0.5198 | 0.52175 | 0.52355
[17 empty] | 5 | 0.52522 | 0.52678 | 0.52823 | 0.52959 | 0.53086
สถานี สชป.1 | [16 empty] | 6 | 0.53206 | 0.53319 | 0.53426 | 0.53527 | 0.53622
ฝนสูงสุดราย 15 นาที | [14 empty] | Yn | 0.49961 | 7 | 0.54105 | 0.53799 | 0.53881 | 0.53959 | 0.54034
ปีน้ำ | มม. | [13 empty] | Sn | 0.96758 | 8 | 0.54105 | 0.54174 | 0.54239 | 0.54302 | 0.54362
2540 | 13.8 | [15 empty] | 9 | 0.5442 | 0.54475 | 0.54529 | 0.5458 | 0.5463
2541 | 20.8 | [15 empty] | 10 | 0.54678 | 0.54724 | 0.54769 | 0.54812 | 0.54854
2542 | 32.7 | [15 empty] | 11 | 0.54895 | 0.54934 | 0.54972 | 0.55009 | 0.55044
2543 | 17 | [15 empty] | 12 | 0.55079 | 0.55113 | 0.55146 | 0.55177 | 0.55208
2544 | 20 | [15 empty] | 13 | 0.55239 | 0.55268 | 0.55296 | 0.55324 | 0.55351
2545 | 40 | [15 empty] | 14 | 0.55378 | 0.55403 | 0.55429 | 0.55453 | 0.55477
2546 | 13.4 | [15 empty] | 15 | 0.555 | 0.55523 | 0.55546 | 0.55567 | 0.55589
2547 | 16 | [15 empty] | 16 | 0.5561 | 0.5563 | 0.5565 | 0.5567 | 0.55689
2548 | 20 | [15 empty] | 17 | 0.55707 | 0.55726 | 0.55744 | 0.55761 | 0.55779
2549 | 11 | [15 empty] | 18 | 0.55795 | 0.55812 | 0.55828 | 0.55844 | 0.5586
2550 | 14.8 | [15 empty] | 19 | 0.55876 | 0.55891 | 0.55905 | 0.5592 | 0.55934
[17 empty] | 20 | 0.55948 | 0.55962 | 0.55976 | 0.55989 | 0.56002
[17 empty] | 21 | 0.56015 | 0.56028 | 0.5604 | 0.56053 | 0.56065
[17 empty] | 22 | 0.56077 | 0.56088 | 0.561 | 0.56111 | 0.56122
[17 empty] | 23 | 0.56123 | 0.56144 | 0.56155 | 0.56165 | 0.56176
[17 empty] | 24 | 0.56186 | 0.56196 | 0.56206 | 0.56215 | 0.56225
[17 empty] | 25 | 0.56244 | 0.56262 | 0.5628 | 0.56297 | 0.56314
[17 empty] | 26 | 0.56331 | 0.56347 | 0.56262 | 0.56378 | 0.56392
[17 empty] | 27 | 0.56407 | 0.56421 | 0.56435 | 0.56448 | 0.56462
[17 empty] | 28 | 0.56493 | 0.56523 | 0.56552 | 0.56578 | 0.56604
|  |  | รอบปี |  | 2 | 5 | 10 | 25 | 50 | 100 | 200 | 500 | 1000 |  |  |  | 29 | 0.56629 | 0.56652 | 0.56674 | 0.56695 | 0.56715
|  |  | ปริมาณฝน |  | 18.74 | 29.07 | 35.9 | 44.54 | 50.95 | 57.31 | 63.65 | 72.01 | 78.33 |  |  |  | 30 | 0.56735 | 0.56753 | 0.56771 | 0.56788 | 0.56805
[17 empty] | 31 | 0.5682 | 0.56836 | 0.56851 | 0.56865 | 0.56878
[17 empty] | 32 | 0.56891 | 0.56904 | 0.56917 | 0.56929 | 0.5694
[17 empty] | 33 | 0.57155 | 0.57166 | 0.57177 | 0.57187 | 0.57196
[17 empty] | 34 | 0.57259 | 0.57276 | 0.57292 | 0.57307 | 0.57333
[17 empty] | 35 | 0.57356 | 0.57377 | 0.57395 | 0.57411 | 0.57425
[5 empty] | หมายเหตุ :- |  | การคำนวณใช้วิธีของ กัมเบล (GUMBEL DISTRIBUTION) | [9 empty] | 36 | 0.57438 | 0.5745 | 0.57722
|  |  |  | 2540 | 13.8
|  |  |  | 2541 | 20.8
|  |  |  | 2542 | 32.7
|  |  |  | 2543 | 17
|  |  |  | 2544 | 20
|  |  |  | 2545 | 40
|  |  |  | 2546 | 13.4
|  |  |  | 2547 | 16
|  |  |  | 2548 | 20
|  |  |  | 2549 | 11
|  |  |  | 2550 | 14.8
theoretical values for the standard deviation SN.
[17 empty] | 1 | 0 | 0.49838 | 0.64348 | 0.73147 | 0.79278
[17 empty] | 2 | 0.83876 | 0.87493 | 0.90432 | 0.92882 | 0.94963
[17 empty] | 3 | 0.96758 | 0.98327 | 0.99713 | 1.0095 | 1.0206
[17 empty] | 4 | 1.0306 | 1.0397 | 1.0481 | 1.0557 | 1.0628
[17 empty] | 5 | 1.0694 | 1.0755 | 1.0812 | 1.0865 | 1.0914
[17 empty] | 6 | 1.0961 | 1.1005 | 1.1047 | 1.1086 | 1.1124
[17 empty] | 7 | 1.1159 | 1.1193 | 1.1225 | 1.1256 | 1.1235
[17 empty] | 8 | 1.1313 | 1.1339 | 1.1365 | 1.139 | 1.1413
[17 empty] | 9 | 1.1436 | 1.1458 | 1.1479 | 1.1499 | 1.1518
[17 empty] | 10 | 1.1537 | 1.1555 | 1.1573 | 1.1668 | 1.1607
[17 empty] | 11 | 1.1623 | 1.1638 | 1.1653 | 1.1734 | 1.1682
[17 empty] | 12 | 1.1695 | 1.1709 | 1.1722 | 1.1793 | 1.1747
[17 empty] | 13 | 1.1759 | 1.177 | 1.1782 | 1.1844 | 1.1803
[17 empty] | 14 | 1.1814 | 1.1824 | 1.1834 | 1.189 | 1.1854
[17 empty] | 15 | 1.1863 | 1.1872 | 1.1881 | 1.1931 | 1.1898
[17 empty] | 16 | 1.1907 | 1.1915 | 1.1923 | 1.1967 | 1.1938
[17 empty] | 17 | 1.1946 | 1.1953 | 1.196 | 1.223 | 1.1974
[17 empty] | 18 | 1.1981 | 1.1988 | 1.1995 | 1.2032 | 1.2007
[17 empty] | 19 | 1.2014 | 1.202 | 1.2026 | 1.206 | 1.2037
[17 empty] | 20 | 1.2043 | 1.2049 | 1.2054 | 1.2085 | 1.2065
2 |  | 3 | [14 empty] | 21 | 1.207 | 1.2075 | 1.208 | 1.2109 | 1.209
6 | [16 empty] | 22 | 1.2095 | 1.21 | 1.2105 | 1.2101 | 1.2114
yn | 0.49961 | [15 empty] | 23 | 1.2118 | 1.2123 | 1.2127 | 1.2152 | 1.2136
sn | 0.96758 | [15 empty] | 24 | 1.214 | 1.2144 | 1.2148 | 1.2186 | 1.2156
[17 empty] | 25 | 1.2164 | 1.2171 | 1.2178 | 1.2219 | 1.2192
alpha= | 0.10977 | [15 empty] | 26 | 1.2199 | 1.2206 | 1.2212 | 1.225 | 1.2225
mode | 15.4032 | [15 empty] | 27 | 1.2231 | 1.2227 | 1.2242 | 1.2302 | 1.2253
[17 empty] | 28 | 1.2267 | 1.2279 | 1.2291 | 1.2351 | 1.2313
[17 empty] | 29 | 1.2323 | 1.2333 | 1.2342 | 1.2351 | 1.236
[17 empty] | 30 | 1.2368 | 1.2376 | 1.2383 | 1.2391 | 1.2398
[17 empty] | 31 | 1.2405 | 1.2411 | 1.2417 | 1.2423 | 1.2429
[17 empty] | 32 | 1.2435 | 1.244 | 1.2446 | 1.2451 | 1.2456
[17 empty] | 33 | 1.2461 | 1.2465 | 1.247 | 1.2474 | 1.2479
[17 empty] | 34 | 1.2487 | 1.2495 | 1.2502 | 1.2509 | 1.2516
[17 empty] | 35 | 1.2522 | 1.2528 | 1.2534 | 1.254 | 1.2545
[17 empty] | 36 | 1.255 | 1.2555 | 1.256 | 1.2564 | 1.2569
[17 empty] | 37 | 1.2573 | 1.2577 | 2.2581 | 1.2584 | 1.2588
[17 empty] | 38 | 1.2597 | 1.2604 | 1.2612 | 1.2618 | 1.2631
[17 empty] | 39 | 1.2641 | 1.2651 | 1.2659 | 1.2667 | 1.2673
[17 empty] | 40 | 1.2679 | 1.2685 | 1.2826

## 30 นาที
[14 empty] | การหาค่าปริมาณน้ำฝนสูงสุด |  |  |  | theoretical value for the mean yn
โดยวิธีของกัมเบล
[14 empty] | จำนวณของข้อมูล = |  | 11 | 1 | 0.36651 | 0.40434 | 0.42859 | 0.4458 | 0.45799
[14 empty] | ค่าเฉลี่ย = |  | 31.9455 | 2 | 0.46903 | 0.47735 | 0.48428 | 0.49015 | 0.49521
[14 empty] | ส่วนเบี่ยงเบนเฉลี่ย = |  | 124.8567 | 3 | 0.49961 | 0.5035 | 0.50695 | 0.51004 | 0.51284
[14 empty] | ส่วนเบี่ยงเบนมาตรฐาน = |  | 11.1739 | 4 | 0.51537 | 0.51768 | 0.5198 | 0.52175 | 0.52355
[17 empty] | 5 | 0.52522 | 0.52678 | 0.52823 | 0.52959 | 0.53086
สถานี สชป.1 | [16 empty] | 6 | 0.53206 | 0.53319 | 0.53426 | 0.53527 | 0.53622
ฝนสูงสุดราย 30 นาที | [14 empty] | Yn | 0.49961 | 7 | 0.54105 | 0.53799 | 0.53881 | 0.53959 | 0.54034
ปีน้ำ | มม. | [13 empty] | Sn | 0.96758 | 8 | 0.54105 | 0.54174 | 0.54239 | 0.54302 | 0.54362
2540 | 20.4 | [15 empty] | 9 | 0.5442 | 0.54475 | 0.54529 | 0.5458 | 0.5463
2541 | 25.8 | [15 empty] | 10 | 0.54678 | 0.54724 | 0.54769 | 0.54812 | 0.54854
2542 | 40.4 | [15 empty] | 11 | 0.54895 | 0.54934 | 0.54972 | 0.55009 | 0.55044
2543 | 20 | [15 empty] | 12 | 0.55079 | 0.55113 | 0.55146 | 0.55177 | 0.55208
2544 | 33.2 | [15 empty] | 13 | 0.55239 | 0.55268 | 0.55296 | 0.55324 | 0.55351
2545 | 60 | [15 empty] | 14 | 0.55378 | 0.55403 | 0.55429 | 0.55453 | 0.55477
2546 | 31.4 | [15 empty] | 15 | 0.555 | 0.55523 | 0.55546 | 0.55567 | 0.55589
2547 | 35.2 | [15 empty] | 16 | 0.5561 | 0.5563 | 0.5565 | 0.5567 | 0.55689
2548 | 32 | [15 empty] | 17 | 0.55707 | 0.55726 | 0.55744 | 0.55761 | 0.55779
2549 | 25 | [15 empty] | 18 | 0.55795 | 0.55812 | 0.55828 | 0.55844 | 0.5586
2550 | 28 | [15 empty] | 19 | 0.55876 | 0.55891 | 0.55905 | 0.5592 | 0.55934
[17 empty] | 20 | 0.55948 | 0.55962 | 0.55976 | 0.55989 | 0.56002
[17 empty] | 21 | 0.56015 | 0.56028 | 0.5604 | 0.56053 | 0.56065
[17 empty] | 22 | 0.56077 | 0.56088 | 0.561 | 0.56111 | 0.56122
[17 empty] | 23 | 0.56123 | 0.56144 | 0.56155 | 0.56165 | 0.56176
[17 empty] | 24 | 0.56186 | 0.56196 | 0.56206 | 0.56215 | 0.56225
[17 empty] | 25 | 0.56244 | 0.56262 | 0.5628 | 0.56297 | 0.56314
[17 empty] | 26 | 0.56331 | 0.56347 | 0.56262 | 0.56378 | 0.56392
[17 empty] | 27 | 0.56407 | 0.56421 | 0.56435 | 0.56448 | 0.56462
[17 empty] | 28 | 0.56493 | 0.56523 | 0.56552 | 0.56578 | 0.56604
|  |  | รอบปี |  | 2 | 5 | 10 | 25 | 50 | 100 | 200 | 500 | 1000 |  |  |  | 29 | 0.56629 | 0.56652 | 0.56674 | 0.56695 | 0.56715
|  |  | ปริมาณฝน |  | 30.41 | 43.5 | 52.16 | 63.11 | 71.24 | 79.3 | 87.33 | 97.93 | 105.94 |  |  |  | 30 | 0.56735 | 0.56753 | 0.56771 | 0.56788 | 0.56805
[17 empty] | 31 | 0.5682 | 0.56836 | 0.56851 | 0.56865 | 0.56878
[17 empty] | 32 | 0.56891 | 0.56904 | 0.56917 | 0.56929 | 0.5694
[17 empty] | 33 | 0.57155 | 0.57166 | 0.57177 | 0.57187 | 0.57196
[17 empty] | 34 | 0.57259 | 0.57276 | 0.57292 | 0.57307 | 0.57333
[17 empty] | 35 | 0.57356 | 0.57377 | 0.57395 | 0.57411 | 0.57425
[5 empty] | หมายเหตุ :- |  | การคำนวณใช้วิธีของ กัมเบล (GUMBEL DISTRIBUTION) | [9 empty] | 36 | 0.57438 | 0.5745 | 0.57722
|  |  |  | 2540 | 20.4
|  |  |  | 2541 | 25.8
|  |  |  | 2542 | 40.4
|  |  |  | 2543 | 20
|  |  |  | 2544 | 33.2
|  |  |  | 2545 | 60
|  |  |  | 2546 | 31.4
|  |  |  | 2547 | 35.2
|  |  |  | 2548 | 32
|  |  |  | 2549 | 25
|  |  |  | 2550 | 28
theoretical values for the standard deviation SN.
[17 empty] | 1 | 0 | 0.49838 | 0.64348 | 0.73147 | 0.79278
[17 empty] | 2 | 0.83876 | 0.87493 | 0.90432 | 0.92882 | 0.94963
[17 empty] | 3 | 0.96758 | 0.98327 | 0.99713 | 1.0095 | 1.0206
[17 empty] | 4 | 1.0306 | 1.0397 | 1.0481 | 1.0557 | 1.0628
[17 empty] | 5 | 1.0694 | 1.0755 | 1.0812 | 1.0865 | 1.0914
[17 empty] | 6 | 1.0961 | 1.1005 | 1.1047 | 1.1086 | 1.1124
[17 empty] | 7 | 1.1159 | 1.1193 | 1.1225 | 1.1256 | 1.1235
[17 empty] | 8 | 1.1313 | 1.1339 | 1.1365 | 1.139 | 1.1413
[17 empty] | 9 | 1.1436 | 1.1458 | 1.1479 | 1.1499 | 1.1518
[17 empty] | 10 | 1.1537 | 1.1555 | 1.1573 | 1.1668 | 1.1607
[17 empty] | 11 | 1.1623 | 1.1638 | 1.1653 | 1.1734 | 1.1682
[17 empty] | 12 | 1.1695 | 1.1709 | 1.1722 | 1.1793 | 1.1747
[17 empty] | 13 | 1.1759 | 1.177 | 1.1782 | 1.1844 | 1.1803
[17 empty] | 14 | 1.1814 | 1.1824 | 1.1834 | 1.189 | 1.1854
[17 empty] | 15 | 1.1863 | 1.1872 | 1.1881 | 1.1931 | 1.1898
[17 empty] | 16 | 1.1907 | 1.1915 | 1.1923 | 1.1967 | 1.1938
[17 empty] | 17 | 1.1946 | 1.1953 | 1.196 | 1.223 | 1.1974
[17 empty] | 18 | 1.1981 | 1.1988 | 1.1995 | 1.2032 | 1.2007
[17 empty] | 19 | 1.2014 | 1.202 | 1.2026 | 1.206 | 1.2037
[17 empty] | 20 | 1.2043 | 1.2049 | 1.2054 | 1.2085 | 1.2065
2 |  | 3 | [14 empty] | 21 | 1.207 | 1.2075 | 1.208 | 1.2109 | 1.209
6 | [16 empty] | 22 | 1.2095 | 1.21 | 1.2105 | 1.2101 | 1.2114
yn | 0.49961 | [15 empty] | 23 | 1.2118 | 1.2123 | 1.2127 | 1.2152 | 1.2136
sn | 0.96758 | [15 empty] | 24 | 1.214 | 1.2144 | 1.2148 | 1.2186 | 1.2156
[17 empty] | 25 | 1.2164 | 1.2171 | 1.2178 | 1.2219 | 1.2192
alpha= | 0.086593 | [15 empty] | 26 | 1.2199 | 1.2206 | 1.2212 | 1.225 | 1.2225
mode | 26.1757 | [15 empty] | 27 | 1.2231 | 1.2227 | 1.2242 | 1.2302 | 1.2253
[17 empty] | 28 | 1.2267 | 1.2279 | 1.2291 | 1.2351 | 1.2313
[17 empty] | 29 | 1.2323 | 1.2333 | 1.2342 | 1.2351 | 1.236
[17 empty] | 30 | 1.2368 | 1.2376 | 1.2383 | 1.2391 | 1.2398
[17 empty] | 31 | 1.2405 | 1.2411 | 1.2417 | 1.2423 | 1.2429
[17 empty] | 32 | 1.2435 | 1.244 | 1.2446 | 1.2451 | 1.2456
[17 empty] | 33 | 1.2461 | 1.2465 | 1.247 | 1.2474 | 1.2479
[17 empty] | 34 | 1.2487 | 1.2495 | 1.2502 | 1.2509 | 1.2516
[17 empty] | 35 | 1.2522 | 1.2528 | 1.2534 | 1.254 | 1.2545
[17 empty] | 36 | 1.255 | 1.2555 | 1.256 | 1.2564 | 1.2569
[17 empty] | 37 | 1.2573 | 1.2577 | 2.2581 | 1.2584 | 1.2588
[17 empty] | 38 | 1.2597 | 1.2604 | 1.2612 | 1.2618 | 1.2631
[17 empty] | 39 | 1.2641 | 1.2651 | 1.2659 | 1.2667 | 1.2673
[17 empty] | 40 | 1.2679 | 1.2685 | 1.2826

## 45 นาที
[14 empty] | การหาค่าปริมาณน้ำฝนสูงสุด |  |  |  | theoretical value for the mean yn
โดยวิธีของกัมเบล
[14 empty] | จำนวณของข้อมูล = |  | 11 | 1 | 0.36651 | 0.40434 | 0.42859 | 0.4458 | 0.45799
[14 empty] | ค่าเฉลี่ย = |  | 39.4182 | 2 | 0.46903 | 0.47735 | 0.48428 | 0.49015 | 0.49521
[14 empty] | ส่วนเบี่ยงเบนเฉลี่ย = |  | 188.3156 | 3 | 0.49961 | 0.5035 | 0.50695 | 0.51004 | 0.51284
[14 empty] | ส่วนเบี่ยงเบนมาตรฐาน = |  | 13.7228 | 4 | 0.51537 | 0.51768 | 0.5198 | 0.52175 | 0.52355
[17 empty] | 5 | 0.52522 | 0.52678 | 0.52823 | 0.52959 | 0.53086
สถานี สชป.1 | [16 empty] | 6 | 0.53206 | 0.53319 | 0.53426 | 0.53527 | 0.53622
ฝนสูงสุดราย 45 นาที | [14 empty] | Yn | 0.49961 | 7 | 0.54105 | 0.53799 | 0.53881 | 0.53959 | 0.54034
ปีน้ำ | มม. | [13 empty] | Sn | 0.96758 | 8 | 0.54105 | 0.54174 | 0.54239 | 0.54302 | 0.54362
2540 | 14.2 | [15 empty] | 9 | 0.5442 | 0.54475 | 0.54529 | 0.5458 | 0.5463
2541 | 28.4 | [15 empty] | 10 | 0.54678 | 0.54724 | 0.54769 | 0.54812 | 0.54854
2542 | 46.4 | [15 empty] | 11 | 0.54895 | 0.54934 | 0.54972 | 0.55009 | 0.55044
2543 | 23.2 | [15 empty] | 12 | 0.55079 | 0.55113 | 0.55146 | 0.55177 | 0.55208
2544 | 42.4 | [15 empty] | 13 | 0.55239 | 0.55268 | 0.55296 | 0.55324 | 0.55351
2545 | 66.6 | [15 empty] | 14 | 0.55378 | 0.55403 | 0.55429 | 0.55453 | 0.55477
2546 | 40.6 | [15 empty] | 15 | 0.555 | 0.55523 | 0.55546 | 0.55567 | 0.55589
2547 | 45.6 | [15 empty] | 16 | 0.5561 | 0.5563 | 0.5565 | 0.5567 | 0.55689
2548 | 41 | [15 empty] | 17 | 0.55707 | 0.55726 | 0.55744 | 0.55761 | 0.55779
2549 | 41.2 | [15 empty] | 18 | 0.55795 | 0.55812 | 0.55828 | 0.55844 | 0.5586
2550 | 44 | [15 empty] | 19 | 0.55876 | 0.55891 | 0.55905 | 0.5592 | 0.55934
[17 empty] | 20 | 0.55948 | 0.55962 | 0.55976 | 0.55989 | 0.56002
[17 empty] | 21 | 0.56015 | 0.56028 | 0.5604 | 0.56053 | 0.56065
[17 empty] | 22 | 0.56077 | 0.56088 | 0.561 | 0.56111 | 0.56122
[17 empty] | 23 | 0.56123 | 0.56144 | 0.56155 | 0.56165 | 0.56176
[17 empty] | 24 | 0.56186 | 0.56196 | 0.56206 | 0.56215 | 0.56225
[17 empty] | 25 | 0.56244 | 0.56262 | 0.5628 | 0.56297 | 0.56314
[17 empty] | 26 | 0.56331 | 0.56347 | 0.56262 | 0.56378 | 0.56392
[17 empty] | 27 | 0.56407 | 0.56421 | 0.56435 | 0.56448 | 0.56462
[17 empty] | 28 | 0.56493 | 0.56523 | 0.56552 | 0.56578 | 0.56604
|  |  | รอบปี |  | 2 | 5 | 10 | 25 | 50 | 100 | 200 | 500 | 1000 |  |  |  | 29 | 0.56629 | 0.56652 | 0.56674 | 0.56695 | 0.56715
|  |  | ปริมาณฝน |  | 37.53 | 53.61 | 64.25 | 77.7 | 87.67 | 97.57 | 107.44 | 120.46 | 130.3 |  |  |  | 30 | 0.56735 | 0.56753 | 0.56771 | 0.56788 | 0.56805
[17 empty] | 31 | 0.5682 | 0.56836 | 0.56851 | 0.56865 | 0.56878
[17 empty] | 32 | 0.56891 | 0.56904 | 0.56917 | 0.56929 | 0.5694
[17 empty] | 33 | 0.57155 | 0.57166 | 0.57177 | 0.57187 | 0.57196
[17 empty] | 34 | 0.57259 | 0.57276 | 0.57292 | 0.57307 | 0.57333
[17 empty] | 35 | 0.57356 | 0.57377 | 0.57395 | 0.57411 | 0.57425
[5 empty] | หมายเหตุ :- |  | การคำนวณใช้วิธีของ กัมเบล (GUMBEL DISTRIBUTION) | [9 empty] | 36 | 0.57438 | 0.5745 | 0.57722
|  |  |  | 2540 | 14.2
|  |  |  | 2541 | 28.4
|  |  |  | 2542 | 46.4
|  |  |  | 2543 | 23.2
|  |  |  | 2544 | 42.4
|  |  |  | 2545 | 66.6
|  |  |  | 2546 | 40.6
|  |  |  | 2547 | 45.6
|  |  |  | 2548 | 41
|  |  |  | 2549 | 41.2
|  |  |  | 2550 | 44
theoretical values for the standard deviation SN.
[17 empty] | 1 | 0 | 0.49838 | 0.64348 | 0.73147 | 0.79278
[17 empty] | 2 | 0.83876 | 0.87493 | 0.90432 | 0.92882 | 0.94963
[17 empty] | 3 | 0.96758 | 0.98327 | 0.99713 | 1.0095 | 1.0206
[17 empty] | 4 | 1.0306 | 1.0397 | 1.0481 | 1.0557 | 1.0628
[17 empty] | 5 | 1.0694 | 1.0755 | 1.0812 | 1.0865 | 1.0914
[17 empty] | 6 | 1.0961 | 1.1005 | 1.1047 | 1.1086 | 1.1124
[17 empty] | 7 | 1.1159 | 1.1193 | 1.1225 | 1.1256 | 1.1235
[17 empty] | 8 | 1.1313 | 1.1339 | 1.1365 | 1.139 | 1.1413
[17 empty] | 9 | 1.1436 | 1.1458 | 1.1479 | 1.1499 | 1.1518
[17 empty] | 10 | 1.1537 | 1.1555 | 1.1573 | 1.1668 | 1.1607
[17 empty] | 11 | 1.1623 | 1.1638 | 1.1653 | 1.1734 | 1.1682
[17 empty] | 12 | 1.1695 | 1.1709 | 1.1722 | 1.1793 | 1.1747
[17 empty] | 13 | 1.1759 | 1.177 | 1.1782 | 1.1844 | 1.1803
[17 empty] | 14 | 1.1814 | 1.1824 | 1.1834 | 1.189 | 1.1854
[17 empty] | 15 | 1.1863 | 1.1872 | 1.1881 | 1.1931 | 1.1898
[17 empty] | 16 | 1.1907 | 1.1915 | 1.1923 | 1.1967 | 1.1938
[17 empty] | 17 | 1.1946 | 1.1953 | 1.196 | 1.223 | 1.1974
[17 empty] | 18 | 1.1981 | 1.1988 | 1.1995 | 1.2032 | 1.2007
[17 empty] | 19 | 1.2014 | 1.202 | 1.2026 | 1.206 | 1.2037
[17 empty] | 20 | 1.2043 | 1.2049 | 1.2054 | 1.2085 | 1.2065
2 |  | 3 | [14 empty] | 21 | 1.207 | 1.2075 | 1.208 | 1.2109 | 1.209
6 | [16 empty] | 22 | 1.2095 | 1.21 | 1.2105 | 1.2101 | 1.2114
yn | 0.49961 | [15 empty] | 23 | 1.2118 | 1.2123 | 1.2127 | 1.2152 | 1.2136
sn | 0.96758 | [15 empty] | 24 | 1.214 | 1.2144 | 1.2148 | 1.2186 | 1.2156
[17 empty] | 25 | 1.2164 | 1.2171 | 1.2178 | 1.2219 | 1.2192
alpha= | 0.070509 | [15 empty] | 26 | 1.2199 | 1.2206 | 1.2212 | 1.225 | 1.2225
mode | 32.3323 | [15 empty] | 27 | 1.2231 | 1.2227 | 1.2242 | 1.2302 | 1.2253
[17 empty] | 28 | 1.2267 | 1.2279 | 1.2291 | 1.2351 | 1.2313
[17 empty] | 29 | 1.2323 | 1.2333 | 1.2342 | 1.2351 | 1.236
[17 empty] | 30 | 1.2368 | 1.2376 | 1.2383 | 1.2391 | 1.2398
[17 empty] | 31 | 1.2405 | 1.2411 | 1.2417 | 1.2423 | 1.2429
[17 empty] | 32 | 1.2435 | 1.244 | 1.2446 | 1.2451 | 1.2456
[17 empty] | 33 | 1.2461 | 1.2465 | 1.247 | 1.2474 | 1.2479
[17 empty] | 34 | 1.2487 | 1.2495 | 1.2502 | 1.2509 | 1.2516
[17 empty] | 35 | 1.2522 | 1.2528 | 1.2534 | 1.254 | 1.2545
[17 empty] | 36 | 1.255 | 1.2555 | 1.256 | 1.2564 | 1.2569
[17 empty] | 37 | 1.2573 | 1.2577 | 2.2581 | 1.2584 | 1.2588
[17 empty] | 38 | 1.2597 | 1.2604 | 1.2612 | 1.2618 | 1.2631
[17 empty] | 39 | 1.2641 | 1.2651 | 1.2659 | 1.2667 | 1.2673
[17 empty] | 40 | 1.2679 | 1.2685 | 1.2826

## 1 ชม.
[14 empty] | การหาค่าปริมาณน้ำฝนสูงสุด |  |  |  | theoretical value for the mean yn
โดยวิธีของกัมเบล
[14 empty] | จำนวณของข้อมูล = |  | 11 | 1 | 0.36651 | 0.40434 | 0.42859 | 0.4458 | 0.45799
[14 empty] | ค่าเฉลี่ย = |  | 46.9636 | 2 | 0.46903 | 0.47735 | 0.48428 | 0.49015 | 0.49521
[14 empty] | ส่วนเบี่ยงเบนเฉลี่ย = |  | 131.9045 | 3 | 0.49961 | 0.5035 | 0.50695 | 0.51004 | 0.51284
[14 empty] | ส่วนเบี่ยงเบนมาตรฐาน = |  | 11.485 | 4 | 0.51537 | 0.51768 | 0.5198 | 0.52175 | 0.52355
[17 empty] | 5 | 0.52522 | 0.52678 | 0.52823 | 0.52959 | 0.53086
สถานี สชป.1 | [16 empty] | 6 | 0.53206 | 0.53319 | 0.53426 | 0.53527 | 0.53622
ฝนสูงสุดราย 1 ชม. | [14 empty] | Yn | 0.49961 | 7 | 0.54105 | 0.53799 | 0.53881 | 0.53959 | 0.54034
ปีน้ำ | มม. | [13 empty] | Sn | 0.96758 | 8 | 0.54105 | 0.54174 | 0.54239 | 0.54302 | 0.54362
2540 | 44.5 | [15 empty] | 9 | 0.5442 | 0.54475 | 0.54529 | 0.5458 | 0.5463
2541 | 35.6 | [15 empty] | 10 | 0.54678 | 0.54724 | 0.54769 | 0.54812 | 0.54854
2542 | 50.4 | [15 empty] | 11 | 0.54895 | 0.54934 | 0.54972 | 0.55009 | 0.55044
2543 | 25.5 | [15 empty] | 12 | 0.55079 | 0.55113 | 0.55146 | 0.55177 | 0.55208
2544 | 44.6 | [15 empty] | 13 | 0.55239 | 0.55268 | 0.55296 | 0.55324 | 0.55351
2545 | 67.4 | [15 empty] | 14 | 0.55378 | 0.55403 | 0.55429 | 0.55453 | 0.55477
2546 | 42.6 | [15 empty] | 15 | 0.555 | 0.55523 | 0.55546 | 0.55567 | 0.55589
2547 | 62.8 | [15 empty] | 16 | 0.5561 | 0.5563 | 0.5565 | 0.5567 | 0.55689
2548 | 46.6 | [15 empty] | 17 | 0.55707 | 0.55726 | 0.55744 | 0.55761 | 0.55779
2549 | 45.6 | [15 empty] | 18 | 0.55795 | 0.55812 | 0.55828 | 0.55844 | 0.5586
2550 | 51 | [15 empty] | 19 | 0.55876 | 0.55891 | 0.55905 | 0.5592 | 0.55934
[17 empty] | 20 | 0.55948 | 0.55962 | 0.55976 | 0.55989 | 0.56002
[17 empty] | 21 | 0.56015 | 0.56028 | 0.5604 | 0.56053 | 0.56065
[17 empty] | 22 | 0.56077 | 0.56088 | 0.561 | 0.56111 | 0.56122
[17 empty] | 23 | 0.56123 | 0.56144 | 0.56155 | 0.56165 | 0.56176
[17 empty] | 24 | 0.56186 | 0.56196 | 0.56206 | 0.56215 | 0.56225
[17 empty] | 25 | 0.56244 | 0.56262 | 0.5628 | 0.56297 | 0.56314
[17 empty] | 26 | 0.56331 | 0.56347 | 0.56262 | 0.56378 | 0.56392
[17 empty] | 27 | 0.56407 | 0.56421 | 0.56435 | 0.56448 | 0.56462
[17 empty] | 28 | 0.56493 | 0.56523 | 0.56552 | 0.56578 | 0.56604
|  |  | รอบปี |  | 2 | 5 | 10 | 25 | 50 | 100 | 200 | 500 | 1000 |  |  |  | 29 | 0.56629 | 0.56652 | 0.56674 | 0.56695 | 0.56715
|  |  | ปริมาณฝน |  | 45.38 | 58.84 | 67.74 | 79 | 87.35 | 95.64 | 103.89 | 114.79 | 123.02 |  |  |  | 30 | 0.56735 | 0.56753 | 0.56771 | 0.56788 | 0.56805
[17 empty] | 31 | 0.5682 | 0.56836 | 0.56851 | 0.56865 | 0.56878
[17 empty] | 32 | 0.56891 | 0.56904 | 0.56917 | 0.56929 | 0.5694
[17 empty] | 33 | 0.57155 | 0.57166 | 0.57177 | 0.57187 | 0.57196
[17 empty] | 34 | 0.57259 | 0.57276 | 0.57292 | 0.57307 | 0.57333
[17 empty] | 35 | 0.57356 | 0.57377 | 0.57395 | 0.57411 | 0.57425
[5 empty] | หมายเหตุ :- |  | การคำนวณใช้วิธีของ กัมเบล (GUMBEL DISTRIBUTION) | [9 empty] | 36 | 0.57438 | 0.5745 | 0.57722
|  |  |  | 2540 | 44.5
|  |  |  | 2541 | 35.6
|  |  |  | 2542 | 50.4
|  |  |  | 2543 | 25.5
|  |  |  | 2544 | 44.6
|  |  |  | 2545 | 67.4
|  |  |  | 2546 | 42.6
|  |  |  | 2547 | 62.8
|  |  |  | 2548 | 46.6
|  |  |  | 2549 | 45.6
|  |  |  | 2550 | 51
theoretical values for the standard deviation SN.
[17 empty] | 1 | 0 | 0.49838 | 0.64348 | 0.73147 | 0.79278
[17 empty] | 2 | 0.83876 | 0.87493 | 0.90432 | 0.92882 | 0.94963
[17 empty] | 3 | 0.96758 | 0.98327 | 0.99713 | 1.0095 | 1.0206
[17 empty] | 4 | 1.0306 | 1.0397 | 1.0481 | 1.0557 | 1.0628
[17 empty] | 5 | 1.0694 | 1.0755 | 1.0812 | 1.0865 | 1.0914
[17 empty] | 6 | 1.0961 | 1.1005 | 1.1047 | 1.1086 | 1.1124
[17 empty] | 7 | 1.1159 | 1.1193 | 1.1225 | 1.1256 | 1.1235
[17 empty] | 8 | 1.1313 | 1.1339 | 1.1365 | 1.139 | 1.1413
[17 empty] | 9 | 1.1436 | 1.1458 | 1.1479 | 1.1499 | 1.1518
[17 empty] | 10 | 1.1537 | 1.1555 | 1.1573 | 1.1668 | 1.1607
[17 empty] | 11 | 1.1623 | 1.1638 | 1.1653 | 1.1734 | 1.1682
[17 empty] | 12 | 1.1695 | 1.1709 | 1.1722 | 1.1793 | 1.1747
[17 empty] | 13 | 1.1759 | 1.177 | 1.1782 | 1.1844 | 1.1803
[17 empty] | 14 | 1.1814 | 1.1824 | 1.1834 | 1.189 | 1.1854
[17 empty] | 15 | 1.1863 | 1.1872 | 1.1881 | 1.1931 | 1.1898
[17 empty] | 16 | 1.1907 | 1.1915 | 1.1923 | 1.1967 | 1.1938
[17 empty] | 17 | 1.1946 | 1.1953 | 1.196 | 1.223 | 1.1974
[17 empty] | 18 | 1.1981 | 1.1988 | 1.1995 | 1.2032 | 1.2007
[17 empty] | 19 | 1.2014 | 1.202 | 1.2026 | 1.206 | 1.2037
[17 empty] | 20 | 1.2043 | 1.2049 | 1.2054 | 1.2085 | 1.2065
2 |  | 3 | [14 empty] | 21 | 1.207 | 1.2075 | 1.208 | 1.2109 | 1.209
6 | [16 empty] | 22 | 1.2095 | 1.21 | 1.2105 | 1.2101 | 1.2114
yn | 0.49961 | [15 empty] | 23 | 1.2118 | 1.2123 | 1.2127 | 1.2152 | 1.2136
sn | 0.96758 | [15 empty] | 24 | 1.214 | 1.2144 | 1.2148 | 1.2186 | 1.2156
[17 empty] | 25 | 1.2164 | 1.2171 | 1.2178 | 1.2219 | 1.2192
alpha= | 0.084247 | [15 empty] | 26 | 1.2199 | 1.2206 | 1.2212 | 1.225 | 1.2225
mode | 41.0333 | [15 empty] | 27 | 1.2231 | 1.2227 | 1.2242 | 1.2302 | 1.2253
[17 empty] | 28 | 1.2267 | 1.2279 | 1.2291 | 1.2351 | 1.2313
[17 empty] | 29 | 1.2323 | 1.2333 | 1.2342 | 1.2351 | 1.236
[17 empty] | 30 | 1.2368 | 1.2376 | 1.2383 | 1.2391 | 1.2398
[17 empty] | 31 | 1.2405 | 1.2411 | 1.2417 | 1.2423 | 1.2429
[17 empty] | 32 | 1.2435 | 1.244 | 1.2446 | 1.2451 | 1.2456
[17 empty] | 33 | 1.2461 | 1.2465 | 1.247 | 1.2474 | 1.2479
[17 empty] | 34 | 1.2487 | 1.2495 | 1.2502 | 1.2509 | 1.2516
[17 empty] | 35 | 1.2522 | 1.2528 | 1.2534 | 1.254 | 1.2545
[17 empty] | 36 | 1.255 | 1.2555 | 1.256 | 1.2564 | 1.2569
[17 empty] | 37 | 1.2573 | 1.2577 | 2.2581 | 1.2584 | 1.2588
[17 empty] | 38 | 1.2597 | 1.2604 | 1.2612 | 1.2618 | 1.2631
[17 empty] | 39 | 1.2641 | 1.2651 | 1.2659 | 1.2667 | 1.2673
[17 empty] | 40 | 1.2679 | 1.2685 | 1.2826

## 2 ชม.
[14 empty] | การหาค่าปริมาณน้ำฝนสูงสุด |  |  |  | theoretical value for the mean yn
โดยวิธีของกัมเบล
[14 empty] | จำนวณของข้อมูล = |  | 11 | 1 | 0.36651 | 0.40434 | 0.42859 | 0.4458 | 0.45799
[14 empty] | ค่าเฉลี่ย = |  | 54.8091 | 2 | 0.46903 | 0.47735 | 0.48428 | 0.49015 | 0.49521
[14 empty] | ส่วนเบี่ยงเบนเฉลี่ย = |  | 177.2449 | 3 | 0.49961 | 0.5035 | 0.50695 | 0.51004 | 0.51284
[14 empty] | ส่วนเบี่ยงเบนมาตรฐาน = |  | 13.3133 | 4 | 0.51537 | 0.51768 | 0.5198 | 0.52175 | 0.52355
[17 empty] | 5 | 0.52522 | 0.52678 | 0.52823 | 0.52959 | 0.53086
สถานี สชป.1 | [16 empty] | 6 | 0.53206 | 0.53319 | 0.53426 | 0.53527 | 0.53622
ฝนสูงสุดราย 2 ชม. | [14 empty] | Yn | 0.49961 | 7 | 0.54105 | 0.53799 | 0.53881 | 0.53959 | 0.54034
ปีน้ำ | มม. | [13 empty] | Sn | 0.96758 | 8 | 0.54105 | 0.54174 | 0.54239 | 0.54302 | 0.54362
2540 | 49.2 | [15 empty] | 9 | 0.5442 | 0.54475 | 0.54529 | 0.5458 | 0.5463
2541 | 53.2 | [15 empty] | 10 | 0.54678 | 0.54724 | 0.54769 | 0.54812 | 0.54854
2542 | 55.8 | [15 empty] | 11 | 0.54895 | 0.54934 | 0.54972 | 0.55009 | 0.55044
2543 | 40.3 | [15 empty] | 12 | 0.55079 | 0.55113 | 0.55146 | 0.55177 | 0.55208
2544 | 44.8 | [15 empty] | 13 | 0.55239 | 0.55268 | 0.55296 | 0.55324 | 0.55351
2545 | 82 | [15 empty] | 14 | 0.55378 | 0.55403 | 0.55429 | 0.55453 | 0.55477
2546 | 46.8 | [15 empty] | 15 | 0.555 | 0.55523 | 0.55546 | 0.55567 | 0.55589
2547 | 77.4 | [15 empty] | 16 | 0.5561 | 0.5563 | 0.5565 | 0.5567 | 0.55689
2548 | 48.6 | [15 empty] | 17 | 0.55707 | 0.55726 | 0.55744 | 0.55761 | 0.55779
2549 | 46.8 | [15 empty] | 18 | 0.55795 | 0.55812 | 0.55828 | 0.55844 | 0.5586
2550 | 58 | [15 empty] | 19 | 0.55876 | 0.55891 | 0.55905 | 0.5592 | 0.55934
[17 empty] | 20 | 0.55948 | 0.55962 | 0.55976 | 0.55989 | 0.56002
[17 empty] | 21 | 0.56015 | 0.56028 | 0.5604 | 0.56053 | 0.56065
[17 empty] | 22 | 0.56077 | 0.56088 | 0.561 | 0.56111 | 0.56122
[17 empty] | 23 | 0.56123 | 0.56144 | 0.56155 | 0.56165 | 0.56176
[17 empty] | 24 | 0.56186 | 0.56196 | 0.56206 | 0.56215 | 0.56225
[17 empty] | 25 | 0.56244 | 0.56262 | 0.5628 | 0.56297 | 0.56314
[17 empty] | 26 | 0.56331 | 0.56347 | 0.56262 | 0.56378 | 0.56392
[17 empty] | 27 | 0.56407 | 0.56421 | 0.56435 | 0.56448 | 0.56462
[17 empty] | 28 | 0.56493 | 0.56523 | 0.56552 | 0.56578 | 0.56604
|  |  | รอบปี |  | 2 | 5 | 10 | 25 | 50 | 100 | 200 | 500 | 1000 |  |  |  | 29 | 0.56629 | 0.56652 | 0.56674 | 0.56695 | 0.56715
|  |  | ปริมาณฝน |  | 52.98 | 68.57 | 78.9 | 91.94 | 101.62 | 111.23 | 120.8 | 133.43 | 142.97 |  |  |  | 30 | 0.56735 | 0.56753 | 0.56771 | 0.56788 | 0.56805
[17 empty] | 31 | 0.5682 | 0.56836 | 0.56851 | 0.56865 | 0.56878
[17 empty] | 32 | 0.56891 | 0.56904 | 0.56917 | 0.56929 | 0.5694
[17 empty] | 33 | 0.57155 | 0.57166 | 0.57177 | 0.57187 | 0.57196
[17 empty] | 34 | 0.57259 | 0.57276 | 0.57292 | 0.57307 | 0.57333
[17 empty] | 35 | 0.57356 | 0.57377 | 0.57395 | 0.57411 | 0.57425
[5 empty] | หมายเหตุ :- |  | การคำนวณใช้วิธีของ กัมเบล (GUMBEL DISTRIBUTION) | [9 empty] | 36 | 0.57438 | 0.5745 | 0.57722
|  |  |  | 2540 | 49.2
|  |  |  | 2541 | 53.2
|  |  |  | 2542 | 55.8
|  |  |  | 2543 | 40.3
|  |  |  | 2544 | 44.8
|  |  |  | 2545 | 82
|  |  |  | 2546 | 46.8
|  |  |  | 2547 | 77.4
|  |  |  | 2548 | 48.6
|  |  |  | 2549 | 46.8
|  |  |  | 2550 | 58
theoretical values for the standard deviation SN.
[17 empty] | 1 | 0 | 0.49838 | 0.64348 | 0.73147 | 0.79278
[17 empty] | 2 | 0.83876 | 0.87493 | 0.90432 | 0.92882 | 0.94963
[17 empty] | 3 | 0.96758 | 0.98327 | 0.99713 | 1.0095 | 1.0206
[17 empty] | 4 | 1.0306 | 1.0397 | 1.0481 | 1.0557 | 1.0628
[17 empty] | 5 | 1.0694 | 1.0755 | 1.0812 | 1.0865 | 1.0914
[17 empty] | 6 | 1.0961 | 1.1005 | 1.1047 | 1.1086 | 1.1124
[17 empty] | 7 | 1.1159 | 1.1193 | 1.1225 | 1.1256 | 1.1235
[17 empty] | 8 | 1.1313 | 1.1339 | 1.1365 | 1.139 | 1.1413
[17 empty] | 9 | 1.1436 | 1.1458 | 1.1479 | 1.1499 | 1.1518
[17 empty] | 10 | 1.1537 | 1.1555 | 1.1573 | 1.1668 | 1.1607
[17 empty] | 11 | 1.1623 | 1.1638 | 1.1653 | 1.1734 | 1.1682
[17 empty] | 12 | 1.1695 | 1.1709 | 1.1722 | 1.1793 | 1.1747
[17 empty] | 13 | 1.1759 | 1.177 | 1.1782 | 1.1844 | 1.1803
[17 empty] | 14 | 1.1814 | 1.1824 | 1.1834 | 1.189 | 1.1854
[17 empty] | 15 | 1.1863 | 1.1872 | 1.1881 | 1.1931 | 1.1898
[17 empty] | 16 | 1.1907 | 1.1915 | 1.1923 | 1.1967 | 1.1938
[17 empty] | 17 | 1.1946 | 1.1953 | 1.196 | 1.223 | 1.1974
[17 empty] | 18 | 1.1981 | 1.1988 | 1.1995 | 1.2032 | 1.2007
[17 empty] | 19 | 1.2014 | 1.202 | 1.2026 | 1.206 | 1.2037
[17 empty] | 20 | 1.2043 | 1.2049 | 1.2054 | 1.2085 | 1.2065
2 |  | 3 | [14 empty] | 21 | 1.207 | 1.2075 | 1.208 | 1.2109 | 1.209
6 | [16 empty] | 22 | 1.2095 | 1.21 | 1.2105 | 1.2101 | 1.2114
yn | 0.49961 | [15 empty] | 23 | 1.2118 | 1.2123 | 1.2127 | 1.2152 | 1.2136
sn | 0.96758 | [15 empty] | 24 | 1.214 | 1.2144 | 1.2148 | 1.2186 | 1.2156
[17 empty] | 25 | 1.2164 | 1.2171 | 1.2178 | 1.2219 | 1.2192
alpha= | 0.072678 | [15 empty] | 26 | 1.2199 | 1.2206 | 1.2212 | 1.225 | 1.2225
mode | 47.9347 | [15 empty] | 27 | 1.2231 | 1.2227 | 1.2242 | 1.2302 | 1.2253
[17 empty] | 28 | 1.2267 | 1.2279 | 1.2291 | 1.2351 | 1.2313
[17 empty] | 29 | 1.2323 | 1.2333 | 1.2342 | 1.2351 | 1.236
[17 empty] | 30 | 1.2368 | 1.2376 | 1.2383 | 1.2391 | 1.2398
[17 empty] | 31 | 1.2405 | 1.2411 | 1.2417 | 1.2423 | 1.2429
[17 empty] | 32 | 1.2435 | 1.244 | 1.2446 | 1.2451 | 1.2456
[17 empty] | 33 | 1.2461 | 1.2465 | 1.247 | 1.2474 | 1.2479
[17 empty] | 34 | 1.2487 | 1.2495 | 1.2502 | 1.2509 | 1.2516
[17 empty] | 35 | 1.2522 | 1.2528 | 1.2534 | 1.254 | 1.2545
[17 empty] | 36 | 1.255 | 1.2555 | 1.256 | 1.2564 | 1.2569
[17 empty] | 37 | 1.2573 | 1.2577 | 2.2581 | 1.2584 | 1.2588
[17 empty] | 38 | 1.2597 | 1.2604 | 1.2612 | 1.2618 | 1.2631
[17 empty] | 39 | 1.2641 | 1.2651 | 1.2659 | 1.2667 | 1.2673
[17 empty] | 40 | 1.2679 | 1.2685 | 1.2826

## 3 ชม.
[14 empty] | การหาค่าปริมาณน้ำฝนสูงสุด |  |  |  | theoretical value for the mean yn
โดยวิธีของกัมเบล
[14 empty] | จำนวณของข้อมูล = |  | 11 | 1 | 0.36651 | 0.40434 | 0.42859 | 0.4458 | 0.45799
[14 empty] | ค่าเฉลี่ย = |  | 60.5273 | 2 | 0.46903 | 0.47735 | 0.48428 | 0.49015 | 0.49521
[14 empty] | ส่วนเบี่ยงเบนเฉลี่ย = |  | 192.9942 | 3 | 0.49961 | 0.5035 | 0.50695 | 0.51004 | 0.51284
[14 empty] | ส่วนเบี่ยงเบนมาตรฐาน = |  | 13.8922 | 4 | 0.51537 | 0.51768 | 0.5198 | 0.52175 | 0.52355
[17 empty] | 5 | 0.52522 | 0.52678 | 0.52823 | 0.52959 | 0.53086
สถานี สชป.1 | [16 empty] | 6 | 0.53206 | 0.53319 | 0.53426 | 0.53527 | 0.53622
ฝนสูงสุดราย 3 ชม. | [14 empty] | Yn | 0.49961 | 7 | 0.54105 | 0.53799 | 0.53881 | 0.53959 | 0.54034
ปีน้ำ | มม. | [13 empty] | Sn | 0.96758 | 8 | 0.54105 | 0.54174 | 0.54239 | 0.54302 | 0.54362
2540 | 55 | [15 empty] | 9 | 0.5442 | 0.54475 | 0.54529 | 0.5458 | 0.5463
2541 | 61.8 | [15 empty] | 10 | 0.54678 | 0.54724 | 0.54769 | 0.54812 | 0.54854
2542 | 64.4 | [15 empty] | 11 | 0.54895 | 0.54934 | 0.54972 | 0.55009 | 0.55044
2543 | 59 | [15 empty] | 12 | 0.55079 | 0.55113 | 0.55146 | 0.55177 | 0.55208
2544 | 45.6 | [15 empty] | 13 | 0.55239 | 0.55268 | 0.55296 | 0.55324 | 0.55351
2545 | 88.8 | [15 empty] | 14 | 0.55378 | 0.55403 | 0.55429 | 0.55453 | 0.55477
2546 | 47.6 | [15 empty] | 15 | 0.555 | 0.55523 | 0.55546 | 0.55567 | 0.55589
2547 | 81.8 | [15 empty] | 16 | 0.5561 | 0.5563 | 0.5565 | 0.5567 | 0.55689
2548 | 52.2 | [15 empty] | 17 | 0.55707 | 0.55726 | 0.55744 | 0.55761 | 0.55779
2549 | 47.6 | [15 empty] | 18 | 0.55795 | 0.55812 | 0.55828 | 0.55844 | 0.5586
2550 | 62 | [15 empty] | 19 | 0.55876 | 0.55891 | 0.55905 | 0.5592 | 0.55934
[17 empty] | 20 | 0.55948 | 0.55962 | 0.55976 | 0.55989 | 0.56002
[17 empty] | 21 | 0.56015 | 0.56028 | 0.5604 | 0.56053 | 0.56065
[17 empty] | 22 | 0.56077 | 0.56088 | 0.561 | 0.56111 | 0.56122
[17 empty] | 23 | 0.56123 | 0.56144 | 0.56155 | 0.56165 | 0.56176
[17 empty] | 24 | 0.56186 | 0.56196 | 0.56206 | 0.56215 | 0.56225
[17 empty] | 25 | 0.56244 | 0.56262 | 0.5628 | 0.56297 | 0.56314
[17 empty] | 26 | 0.56331 | 0.56347 | 0.56262 | 0.56378 | 0.56392
[17 empty] | 27 | 0.56407 | 0.56421 | 0.56435 | 0.56448 | 0.56462
[17 empty] | 28 | 0.56493 | 0.56523 | 0.56552 | 0.56578 | 0.56604
|  |  | รอบปี |  | 2 | 5 | 10 | 25 | 50 | 100 | 200 | 500 | 1000 |  |  |  | 29 | 0.56629 | 0.56652 | 0.56674 | 0.56695 | 0.56715
|  |  | ปริมาณฝน |  | 58.62 | 74.89 | 85.66 | 99.28 | 109.38 | 119.4 | 129.39 | 142.57 | 152.53 |  |  |  | 30 | 0.56735 | 0.56753 | 0.56771 | 0.56788 | 0.56805
[17 empty] | 31 | 0.5682 | 0.56836 | 0.56851 | 0.56865 | 0.56878
[17 empty] | 32 | 0.56891 | 0.56904 | 0.56917 | 0.56929 | 0.5694
[17 empty] | 33 | 0.57155 | 0.57166 | 0.57177 | 0.57187 | 0.57196
[17 empty] | 34 | 0.57259 | 0.57276 | 0.57292 | 0.57307 | 0.57333
[17 empty] | 35 | 0.57356 | 0.57377 | 0.57395 | 0.57411 | 0.57425
[5 empty] | หมายเหตุ :- |  | การคำนวณใช้วิธีของ กัมเบล (GUMBEL DISTRIBUTION) | [9 empty] | 36 | 0.57438 | 0.5745 | 0.57722
|  |  |  | 2540 | 55
|  |  |  | 2541 | 61.8
|  |  |  | 2542 | 64.4
|  |  |  | 2543 | 59
|  |  |  | 2544 | 45.6
|  |  |  | 2545 | 88.8
|  |  |  | 2546 | 47.6
|  |  |  | 2547 | 81.8
|  |  |  | 2548 | 52.2
|  |  |  | 2549 | 47.6
|  |  |  | 2550 | 62
theoretical values for the standard deviation SN.
[17 empty] | 1 | 0 | 0.49838 | 0.64348 | 0.73147 | 0.79278
[17 empty] | 2 | 0.83876 | 0.87493 | 0.90432 | 0.92882 | 0.94963
[17 empty] | 3 | 0.96758 | 0.98327 | 0.99713 | 1.0095 | 1.0206
[17 empty] | 4 | 1.0306 | 1.0397 | 1.0481 | 1.0557 | 1.0628
[17 empty] | 5 | 1.0694 | 1.0755 | 1.0812 | 1.0865 | 1.0914
[17 empty] | 6 | 1.0961 | 1.1005 | 1.1047 | 1.1086 | 1.1124
[17 empty] | 7 | 1.1159 | 1.1193 | 1.1225 | 1.1256 | 1.1235
[17 empty] | 8 | 1.1313 | 1.1339 | 1.1365 | 1.139 | 1.1413
[17 empty] | 9 | 1.1436 | 1.1458 | 1.1479 | 1.1499 | 1.1518
[17 empty] | 10 | 1.1537 | 1.1555 | 1.1573 | 1.1668 | 1.1607
[17 empty] | 11 | 1.1623 | 1.1638 | 1.1653 | 1.1734 | 1.1682
[17 empty] | 12 | 1.1695 | 1.1709 | 1.1722 | 1.1793 | 1.1747
[17 empty] | 13 | 1.1759 | 1.177 | 1.1782 | 1.1844 | 1.1803
[17 empty] | 14 | 1.1814 | 1.1824 | 1.1834 | 1.189 | 1.1854
[17 empty] | 15 | 1.1863 | 1.1872 | 1.1881 | 1.1931 | 1.1898
[17 empty] | 16 | 1.1907 | 1.1915 | 1.1923 | 1.1967 | 1.1938
[17 empty] | 17 | 1.1946 | 1.1953 | 1.196 | 1.223 | 1.1974
[17 empty] | 18 | 1.1981 | 1.1988 | 1.1995 | 1.2032 | 1.2007
[17 empty] | 19 | 1.2014 | 1.202 | 1.2026 | 1.206 | 1.2037
[17 empty] | 20 | 1.2043 | 1.2049 | 1.2054 | 1.2085 | 1.2065
2 |  | 3 | [14 empty] | 21 | 1.207 | 1.2075 | 1.208 | 1.2109 | 1.209
6 | [16 empty] | 22 | 1.2095 | 1.21 | 1.2105 | 1.2101 | 1.2114
yn | 0.49961 | [15 empty] | 23 | 1.2118 | 1.2123 | 1.2127 | 1.2152 | 1.2136
sn | 0.96758 | [15 empty] | 24 | 1.214 | 1.2144 | 1.2148 | 1.2186 | 1.2156
[17 empty] | 25 | 1.2164 | 1.2171 | 1.2178 | 1.2219 | 1.2192
alpha= | 0.069649 | [15 empty] | 26 | 1.2199 | 1.2206 | 1.2212 | 1.225 | 1.2225
mode | 53.354 | [15 empty] | 27 | 1.2231 | 1.2227 | 1.2242 | 1.2302 | 1.2253
[17 empty] | 28 | 1.2267 | 1.2279 | 1.2291 | 1.2351 | 1.2313
[17 empty] | 29 | 1.2323 | 1.2333 | 1.2342 | 1.2351 | 1.236
[17 empty] | 30 | 1.2368 | 1.2376 | 1.2383 | 1.2391 | 1.2398
[17 empty] | 31 | 1.2405 | 1.2411 | 1.2417 | 1.2423 | 1.2429
[17 empty] | 32 | 1.2435 | 1.244 | 1.2446 | 1.2451 | 1.2456
[17 empty] | 33 | 1.2461 | 1.2465 | 1.247 | 1.2474 | 1.2479
[17 empty] | 34 | 1.2487 | 1.2495 | 1.2502 | 1.2509 | 1.2516
[17 empty] | 35 | 1.2522 | 1.2528 | 1.2534 | 1.254 | 1.2545
[17 empty] | 36 | 1.255 | 1.2555 | 1.256 | 1.2564 | 1.2569
[17 empty] | 37 | 1.2573 | 1.2577 | 2.2581 | 1.2584 | 1.2588
[17 empty] | 38 | 1.2597 | 1.2604 | 1.2612 | 1.2618 | 1.2631
[17 empty] | 39 | 1.2641 | 1.2651 | 1.2659 | 1.2667 | 1.2673
[17 empty] | 40 | 1.2679 | 1.2685 | 1.2826

## 6 ชม.
[14 empty] | การหาค่าปริมาณน้ำฝนสูงสุด |  |  |  | theoretical value for the mean yn
โดยวิธีของกัมเบล
[14 empty] | จำนวณของข้อมูล = |  | 11 | 1 | 0.36651 | 0.40434 | 0.42859 | 0.4458 | 0.45799
[14 empty] | ค่าเฉลี่ย = |  | 68.7545 | 2 | 0.46903 | 0.47735 | 0.48428 | 0.49015 | 0.49521
[14 empty] | ส่วนเบี่ยงเบนเฉลี่ย = |  | 252.6667 | 3 | 0.49961 | 0.5035 | 0.50695 | 0.51004 | 0.51284
[14 empty] | ส่วนเบี่ยงเบนมาตรฐาน = |  | 15.8955 | 4 | 0.51537 | 0.51768 | 0.5198 | 0.52175 | 0.52355
[17 empty] | 5 | 0.52522 | 0.52678 | 0.52823 | 0.52959 | 0.53086
สถานี สชป.1 | [16 empty] | 6 | 0.53206 | 0.53319 | 0.53426 | 0.53527 | 0.53622
ฝนสูงสุดราย 6 ชม. | [14 empty] | Yn | 0.49961 | 7 | 0.54105 | 0.53799 | 0.53881 | 0.53959 | 0.54034
ปีน้ำ | มม. | [13 empty] | Sn | 0.96758 | 8 | 0.54105 | 0.54174 | 0.54239 | 0.54302 | 0.54362
2540 | 55 | [15 empty] | 9 | 0.5442 | 0.54475 | 0.54529 | 0.5458 | 0.5463
2541 | 69.4 | [15 empty] | 10 | 0.54678 | 0.54724 | 0.54769 | 0.54812 | 0.54854
2542 | 73.8 | [15 empty] | 11 | 0.54895 | 0.54934 | 0.54972 | 0.55009 | 0.55044
2543 | 82 | [15 empty] | 12 | 0.55079 | 0.55113 | 0.55146 | 0.55177 | 0.55208
2544 | 60 | [15 empty] | 13 | 0.55239 | 0.55268 | 0.55296 | 0.55324 | 0.55351
2545 | 89.4 | [15 empty] | 14 | 0.55378 | 0.55403 | 0.55429 | 0.55453 | 0.55477
2546 | 47.8 | [15 empty] | 15 | 0.555 | 0.55523 | 0.55546 | 0.55567 | 0.55589
2547 | 99.4 | [15 empty] | 16 | 0.5561 | 0.5563 | 0.5565 | 0.5567 | 0.55689
2548 | 60.9 | [15 empty] | 17 | 0.55707 | 0.55726 | 0.55744 | 0.55761 | 0.55779
2549 | 56.6 | [15 empty] | 18 | 0.55795 | 0.55812 | 0.55828 | 0.55844 | 0.5586
2550 | 62 | [15 empty] | 19 | 0.55876 | 0.55891 | 0.55905 | 0.5592 | 0.55934
[17 empty] | 20 | 0.55948 | 0.55962 | 0.55976 | 0.55989 | 0.56002
[17 empty] | 21 | 0.56015 | 0.56028 | 0.5604 | 0.56053 | 0.56065
[17 empty] | 22 | 0.56077 | 0.56088 | 0.561 | 0.56111 | 0.56122
[17 empty] | 23 | 0.56123 | 0.56144 | 0.56155 | 0.56165 | 0.56176
[17 empty] | 24 | 0.56186 | 0.56196 | 0.56206 | 0.56215 | 0.56225
[17 empty] | 25 | 0.56244 | 0.56262 | 0.5628 | 0.56297 | 0.56314
[17 empty] | 26 | 0.56331 | 0.56347 | 0.56262 | 0.56378 | 0.56392
[17 empty] | 27 | 0.56407 | 0.56421 | 0.56435 | 0.56448 | 0.56462
[17 empty] | 28 | 0.56493 | 0.56523 | 0.56552 | 0.56578 | 0.56604
|  |  | รอบปี |  | 2 | 5 | 10 | 25 | 50 | 100 | 200 | 500 | 1000 |  |  |  | 29 | 0.56629 | 0.56652 | 0.56674 | 0.56695 | 0.56715
|  |  | ปริมาณฝน |  | 66.57 | 85.19 | 97.52 | 113.09 | 124.65 | 136.12 | 147.55 | 162.62 | 174.02 |  |  |  | 30 | 0.56735 | 0.56753 | 0.56771 | 0.56788 | 0.56805
[17 empty] | 31 | 0.5682 | 0.56836 | 0.56851 | 0.56865 | 0.56878
[17 empty] | 32 | 0.56891 | 0.56904 | 0.56917 | 0.56929 | 0.5694
[17 empty] | 33 | 0.57155 | 0.57166 | 0.57177 | 0.57187 | 0.57196
[17 empty] | 34 | 0.57259 | 0.57276 | 0.57292 | 0.57307 | 0.57333
[17 empty] | 35 | 0.57356 | 0.57377 | 0.57395 | 0.57411 | 0.57425
[5 empty] | หมายเหตุ :- |  | การคำนวณใช้วิธีของ กัมเบล (GUMBEL DISTRIBUTION) | [9 empty] | 36 | 0.57438 | 0.5745 | 0.57722
|  |  |  | 2540 | 55
|  |  |  | 2541 | 69.4
|  |  |  | 2542 | 73.8
|  |  |  | 2543 | 82
|  |  |  | 2544 | 60
|  |  |  | 2545 | 89.4
|  |  |  | 2546 | 47.8
|  |  |  | 2547 | 99.4
|  |  |  | 2548 | 60.9
|  |  |  | 2549 | 56.6
|  |  |  | 2550 | 62
theoretical values for the standard deviation SN.
[17 empty] | 1 | 0 | 0.49838 | 0.64348 | 0.73147 | 0.79278
[17 empty] | 2 | 0.83876 | 0.87493 | 0.90432 | 0.92882 | 0.94963
[17 empty] | 3 | 0.96758 | 0.98327 | 0.99713 | 1.0095 | 1.0206
[17 empty] | 4 | 1.0306 | 1.0397 | 1.0481 | 1.0557 | 1.0628
[17 empty] | 5 | 1.0694 | 1.0755 | 1.0812 | 1.0865 | 1.0914
[17 empty] | 6 | 1.0961 | 1.1005 | 1.1047 | 1.1086 | 1.1124
[17 empty] | 7 | 1.1159 | 1.1193 | 1.1225 | 1.1256 | 1.1235
[17 empty] | 8 | 1.1313 | 1.1339 | 1.1365 | 1.139 | 1.1413
[17 empty] | 9 | 1.1436 | 1.1458 | 1.1479 | 1.1499 | 1.1518
[17 empty] | 10 | 1.1537 | 1.1555 | 1.1573 | 1.1668 | 1.1607
[17 empty] | 11 | 1.1623 | 1.1638 | 1.1653 | 1.1734 | 1.1682
[17 empty] | 12 | 1.1695 | 1.1709 | 1.1722 | 1.1793 | 1.1747
[17 empty] | 13 | 1.1759 | 1.177 | 1.1782 | 1.1844 | 1.1803
[17 empty] | 14 | 1.1814 | 1.1824 | 1.1834 | 1.189 | 1.1854
[17 empty] | 15 | 1.1863 | 1.1872 | 1.1881 | 1.1931 | 1.1898
[17 empty] | 16 | 1.1907 | 1.1915 | 1.1923 | 1.1967 | 1.1938
[17 empty] | 17 | 1.1946 | 1.1953 | 1.196 | 1.223 | 1.1974
[17 empty] | 18 | 1.1981 | 1.1988 | 1.1995 | 1.2032 | 1.2007
[17 empty] | 19 | 1.2014 | 1.202 | 1.2026 | 1.206 | 1.2037
[17 empty] | 20 | 1.2043 | 1.2049 | 1.2054 | 1.2085 | 1.2065
2 |  | 3 | [14 empty] | 21 | 1.207 | 1.2075 | 1.208 | 1.2109 | 1.209
6 | [16 empty] | 22 | 1.2095 | 1.21 | 1.2105 | 1.2101 | 1.2114
yn | 0.49961 | [15 empty] | 23 | 1.2118 | 1.2123 | 1.2127 | 1.2152 | 1.2136
sn | 0.96758 | [15 empty] | 24 | 1.214 | 1.2144 | 1.2148 | 1.2186 | 1.2156
[17 empty] | 25 | 1.2164 | 1.2171 | 1.2178 | 1.2219 | 1.2192
alpha= | 0.060871 | [15 empty] | 26 | 1.2199 | 1.2206 | 1.2212 | 1.225 | 1.2225
mode | 60.5468 | [15 empty] | 27 | 1.2231 | 1.2227 | 1.2242 | 1.2302 | 1.2253
[17 empty] | 28 | 1.2267 | 1.2279 | 1.2291 | 1.2351 | 1.2313
[17 empty] | 29 | 1.2323 | 1.2333 | 1.2342 | 1.2351 | 1.236
[17 empty] | 30 | 1.2368 | 1.2376 | 1.2383 | 1.2391 | 1.2398
[17 empty] | 31 | 1.2405 | 1.2411 | 1.2417 | 1.2423 | 1.2429
[17 empty] | 32 | 1.2435 | 1.244 | 1.2446 | 1.2451 | 1.2456
[17 empty] | 33 | 1.2461 | 1.2465 | 1.247 | 1.2474 | 1.2479
[17 empty] | 34 | 1.2487 | 1.2495 | 1.2502 | 1.2509 | 1.2516
[17 empty] | 35 | 1.2522 | 1.2528 | 1.2534 | 1.254 | 1.2545
[17 empty] | 36 | 1.255 | 1.2555 | 1.256 | 1.2564 | 1.2569
[17 empty] | 37 | 1.2573 | 1.2577 | 2.2581 | 1.2584 | 1.2588
[17 empty] | 38 | 1.2597 | 1.2604 | 1.2612 | 1.2618 | 1.2631
[17 empty] | 39 | 1.2641 | 1.2651 | 1.2659 | 1.2667 | 1.2673
[17 empty] | 40 | 1.2679 | 1.2685 | 1.2826

## 12 ชม.
[14 empty] | การหาค่าปริมาณน้ำฝนสูงสุด |  |  |  | theoretical value for the mean yn
โดยวิธีของกัมเบล
[14 empty] | จำนวณของข้อมูล = |  | 11 | 1 | 0.36651 | 0.40434 | 0.42859 | 0.4458 | 0.45799
[14 empty] | ค่าเฉลี่ย = |  | 76.4455 | 2 | 0.46903 | 0.47735 | 0.48428 | 0.49015 | 0.49521
[14 empty] | ส่วนเบี่ยงเบนเฉลี่ย = |  | 411.5667 | 3 | 0.49961 | 0.5035 | 0.50695 | 0.51004 | 0.51284
[14 empty] | ส่วนเบี่ยงเบนมาตรฐาน = |  | 20.2871 | 4 | 0.51537 | 0.51768 | 0.5198 | 0.52175 | 0.52355
[17 empty] | 5 | 0.52522 | 0.52678 | 0.52823 | 0.52959 | 0.53086
สถานี สชป.1 | [16 empty] | 6 | 0.53206 | 0.53319 | 0.53426 | 0.53527 | 0.53622
ฝนสูงสุดราย 12 ชม. | [14 empty] | Yn | 0.49961 | 7 | 0.54105 | 0.53799 | 0.53881 | 0.53959 | 0.54034
ปีน้ำ | มม. | [13 empty] | Sn | 0.96758 | 8 | 0.54105 | 0.54174 | 0.54239 | 0.54302 | 0.54362
2540 | 55 | [15 empty] | 9 | 0.5442 | 0.54475 | 0.54529 | 0.5458 | 0.5463
2541 | 81.2 | [15 empty] | 10 | 0.54678 | 0.54724 | 0.54769 | 0.54812 | 0.54854
2542 | 74.6 | [15 empty] | 11 | 0.54895 | 0.54934 | 0.54972 | 0.55009 | 0.55044
2543 | 91.8 | [15 empty] | 12 | 0.55079 | 0.55113 | 0.55146 | 0.55177 | 0.55208
2544 | 92.9 | [15 empty] | 13 | 0.55239 | 0.55268 | 0.55296 | 0.55324 | 0.55351
2545 | 98 | [15 empty] | 14 | 0.55378 | 0.55403 | 0.55429 | 0.55453 | 0.55477
2546 | 47.8 | [15 empty] | 15 | 0.555 | 0.55523 | 0.55546 | 0.55567 | 0.55589
2547 | 111 | [15 empty] | 16 | 0.5561 | 0.5563 | 0.5565 | 0.5567 | 0.55689
2548 | 70 | [15 empty] | 17 | 0.55707 | 0.55726 | 0.55744 | 0.55761 | 0.55779
2549 | 56.6 | [15 empty] | 18 | 0.55795 | 0.55812 | 0.55828 | 0.55844 | 0.5586
2550 | 62 | [15 empty] | 19 | 0.55876 | 0.55891 | 0.55905 | 0.5592 | 0.55934
[17 empty] | 20 | 0.55948 | 0.55962 | 0.55976 | 0.55989 | 0.56002
[17 empty] | 21 | 0.56015 | 0.56028 | 0.5604 | 0.56053 | 0.56065
[17 empty] | 22 | 0.56077 | 0.56088 | 0.561 | 0.56111 | 0.56122
[17 empty] | 23 | 0.56123 | 0.56144 | 0.56155 | 0.56165 | 0.56176
[17 empty] | 24 | 0.56186 | 0.56196 | 0.56206 | 0.56215 | 0.56225
[17 empty] | 25 | 0.56244 | 0.56262 | 0.5628 | 0.56297 | 0.56314
[17 empty] | 26 | 0.56331 | 0.56347 | 0.56262 | 0.56378 | 0.56392
[17 empty] | 27 | 0.56407 | 0.56421 | 0.56435 | 0.56448 | 0.56462
[17 empty] | 28 | 0.56493 | 0.56523 | 0.56552 | 0.56578 | 0.56604
|  |  | รอบปี |  | 2 | 5 | 10 | 25 | 50 | 100 | 200 | 500 | 1000 |  |  |  | 29 | 0.56629 | 0.56652 | 0.56674 | 0.56695 | 0.56715
|  |  | ปริมาณฝน |  | 73.65 | 97.42 | 113.15 | 133.03 | 147.78 | 162.42 | 177.01 | 196.25 | 210.79 |  |  |  | 30 | 0.56735 | 0.56753 | 0.56771 | 0.56788 | 0.56805
[17 empty] | 31 | 0.5682 | 0.56836 | 0.56851 | 0.56865 | 0.56878
[17 empty] | 32 | 0.56891 | 0.56904 | 0.56917 | 0.56929 | 0.5694
[17 empty] | 33 | 0.57155 | 0.57166 | 0.57177 | 0.57187 | 0.57196
[17 empty] | 34 | 0.57259 | 0.57276 | 0.57292 | 0.57307 | 0.57333
[17 empty] | 35 | 0.57356 | 0.57377 | 0.57395 | 0.57411 | 0.57425
[5 empty] | หมายเหตุ :- |  | การคำนวณใช้วิธีของ กัมเบล (GUMBEL DISTRIBUTION) | [9 empty] | 36 | 0.57438 | 0.5745 | 0.57722
|  |  |  | 2540 | 55
|  |  |  | 2541 | 81.2
|  |  |  | 2542 | 74.6
|  |  |  | 2543 | 91.8
|  |  |  | 2544 | 92.9
|  |  |  | 2545 | 98
|  |  |  | 2546 | 47.8
|  |  |  | 2547 | 111
|  |  |  | 2548 | 70
|  |  |  | 2549 | 56.6
|  |  |  | 2550 | 62
theoretical values for the standard deviation SN.
[17 empty] | 1 | 0 | 0.49838 | 0.64348 | 0.73147 | 0.79278
[17 empty] | 2 | 0.83876 | 0.87493 | 0.90432 | 0.92882 | 0.94963
[17 empty] | 3 | 0.96758 | 0.98327 | 0.99713 | 1.0095 | 1.0206
[17 empty] | 4 | 1.0306 | 1.0397 | 1.0481 | 1.0557 | 1.0628
[17 empty] | 5 | 1.0694 | 1.0755 | 1.0812 | 1.0865 | 1.0914
[17 empty] | 6 | 1.0961 | 1.1005 | 1.1047 | 1.1086 | 1.1124
[17 empty] | 7 | 1.1159 | 1.1193 | 1.1225 | 1.1256 | 1.1235
[17 empty] | 8 | 1.1313 | 1.1339 | 1.1365 | 1.139 | 1.1413
[17 empty] | 9 | 1.1436 | 1.1458 | 1.1479 | 1.1499 | 1.1518
[17 empty] | 10 | 1.1537 | 1.1555 | 1.1573 | 1.1668 | 1.1607
[17 empty] | 11 | 1.1623 | 1.1638 | 1.1653 | 1.1734 | 1.1682
[17 empty] | 12 | 1.1695 | 1.1709 | 1.1722 | 1.1793 | 1.1747
[17 empty] | 13 | 1.1759 | 1.177 | 1.1782 | 1.1844 | 1.1803
[17 empty] | 14 | 1.1814 | 1.1824 | 1.1834 | 1.189 | 1.1854
[17 empty] | 15 | 1.1863 | 1.1872 | 1.1881 | 1.1931 | 1.1898
[17 empty] | 16 | 1.1907 | 1.1915 | 1.1923 | 1.1967 | 1.1938
[17 empty] | 17 | 1.1946 | 1.1953 | 1.196 | 1.223 | 1.1974
[17 empty] | 18 | 1.1981 | 1.1988 | 1.1995 | 1.2032 | 1.2007
[17 empty] | 19 | 1.2014 | 1.202 | 1.2026 | 1.206 | 1.2037
[17 empty] | 20 | 1.2043 | 1.2049 | 1.2054 | 1.2085 | 1.2065
2 |  | 3 | [14 empty] | 21 | 1.207 | 1.2075 | 1.208 | 1.2109 | 1.209
6 | [16 empty] | 22 | 1.2095 | 1.21 | 1.2105 | 1.2101 | 1.2114
yn | 0.49961 | [15 empty] | 23 | 1.2118 | 1.2123 | 1.2127 | 1.2152 | 1.2136
sn | 0.96758 | [15 empty] | 24 | 1.214 | 1.2144 | 1.2148 | 1.2186 | 1.2156
[17 empty] | 25 | 1.2164 | 1.2171 | 1.2178 | 1.2219 | 1.2192
alpha= | 0.047694 | [15 empty] | 26 | 1.2199 | 1.2206 | 1.2212 | 1.225 | 1.2225
mode | 65.9701 | [15 empty] | 27 | 1.2231 | 1.2227 | 1.2242 | 1.2302 | 1.2253
[17 empty] | 28 | 1.2267 | 1.2279 | 1.2291 | 1.2351 | 1.2313
[17 empty] | 29 | 1.2323 | 1.2333 | 1.2342 | 1.2351 | 1.236
[17 empty] | 30 | 1.2368 | 1.2376 | 1.2383 | 1.2391 | 1.2398
[17 empty] | 31 | 1.2405 | 1.2411 | 1.2417 | 1.2423 | 1.2429
[17 empty] | 32 | 1.2435 | 1.244 | 1.2446 | 1.2451 | 1.2456
[17 empty] | 33 | 1.2461 | 1.2465 | 1.247 | 1.2474 | 1.2479
[17 empty] | 34 | 1.2487 | 1.2495 | 1.2502 | 1.2509 | 1.2516
[17 empty] | 35 | 1.2522 | 1.2528 | 1.2534 | 1.254 | 1.2545
[17 empty] | 36 | 1.255 | 1.2555 | 1.256 | 1.2564 | 1.2569
[17 empty] | 37 | 1.2573 | 1.2577 | 2.2581 | 1.2584 | 1.2588
[17 empty] | 38 | 1.2597 | 1.2604 | 1.2612 | 1.2618 | 1.2631
[17 empty] | 39 | 1.2641 | 1.2651 | 1.2659 | 1.2667 | 1.2673
[17 empty] | 40 | 1.2679 | 1.2685 | 1.2826

## 24 ชม.
[14 empty] | การหาค่าปริมาณน้ำฝนสูงสุด |  |  |  | theoretical value for the mean yn
โดยวิธีของกัมเบล
[14 empty] | จำนวณของข้อมูล = |  | 11 | 1 | 0.36651 | 0.40434 | 0.42859 | 0.4458 | 0.45799
[14 empty] | ค่าเฉลี่ย = |  | 80.9455 | 2 | 0.46903 | 0.47735 | 0.48428 | 0.49015 | 0.49521
[14 empty] | ส่วนเบี่ยงเบนเฉลี่ย = |  | 527.6407 | 3 | 0.49961 | 0.5035 | 0.50695 | 0.51004 | 0.51284
[14 empty] | ส่วนเบี่ยงเบนมาตรฐาน = |  | 22.9704 | 4 | 0.51537 | 0.51768 | 0.5198 | 0.52175 | 0.52355
[17 empty] | 5 | 0.52522 | 0.52678 | 0.52823 | 0.52959 | 0.53086
สถานี สชป.1 | [16 empty] | 6 | 0.53206 | 0.53319 | 0.53426 | 0.53527 | 0.53622
ฝนสูงสุดราย 24 ชม. | [14 empty] | Yn | 0.49961 | 7 | 0.54105 | 0.53799 | 0.53881 | 0.53959 | 0.54034
ปีน้ำ | มม. | [13 empty] | Sn | 0.96758 | 8 | 0.54105 | 0.54174 | 0.54239 | 0.54302 | 0.54362
2540 | 73.2 | [15 empty] | 9 | 0.5442 | 0.54475 | 0.54529 | 0.5458 | 0.5463
2541 | 81.4 | [15 empty] | 10 | 0.54678 | 0.54724 | 0.54769 | 0.54812 | 0.54854
2542 | 74.8 | [15 empty] | 11 | 0.54895 | 0.54934 | 0.54972 | 0.55009 | 0.55044
2543 | 91.8 | [15 empty] | 12 | 0.55079 | 0.55113 | 0.55146 | 0.55177 | 0.55208
2544 | 116.8 | [15 empty] | 13 | 0.55239 | 0.55268 | 0.55296 | 0.55324 | 0.55351
2545 | 99.6 | [15 empty] | 14 | 0.55378 | 0.55403 | 0.55429 | 0.55453 | 0.55477
2546 | 47.8 | [15 empty] | 15 | 0.555 | 0.55523 | 0.55546 | 0.55567 | 0.55589
2547 | 116.4 | [15 empty] | 16 | 0.5561 | 0.5563 | 0.5565 | 0.5567 | 0.55689
2548 | 70 | [15 empty] | 17 | 0.55707 | 0.55726 | 0.55744 | 0.55761 | 0.55779
2549 | 56.6 | [15 empty] | 18 | 0.55795 | 0.55812 | 0.55828 | 0.55844 | 0.5586
2550 | 62 | [15 empty] | 19 | 0.55876 | 0.55891 | 0.55905 | 0.5592 | 0.55934
[17 empty] | 20 | 0.55948 | 0.55962 | 0.55976 | 0.55989 | 0.56002
[17 empty] | 21 | 0.56015 | 0.56028 | 0.5604 | 0.56053 | 0.56065
[17 empty] | 22 | 0.56077 | 0.56088 | 0.561 | 0.56111 | 0.56122
[17 empty] | 23 | 0.56123 | 0.56144 | 0.56155 | 0.56165 | 0.56176
[17 empty] | 24 | 0.56186 | 0.56196 | 0.56206 | 0.56215 | 0.56225
[17 empty] | 25 | 0.56244 | 0.56262 | 0.5628 | 0.56297 | 0.56314
[17 empty] | 26 | 0.56331 | 0.56347 | 0.56262 | 0.56378 | 0.56392
[17 empty] | 27 | 0.56407 | 0.56421 | 0.56435 | 0.56448 | 0.56462
[17 empty] | 28 | 0.56493 | 0.56523 | 0.56552 | 0.56578 | 0.56604
|  |  | รอบปี |  | 2 | 5 | 10 | 25 | 50 | 100 | 200 | 500 | 1000 |  |  |  | 29 | 0.56629 | 0.56652 | 0.56674 | 0.56695 | 0.56715
|  |  | ปริมาณฝน |  | 77.79 | 104.69 | 122.51 | 145.02 | 161.72 | 178.29 | 194.81 | 216.6 | 233.06 |  |  |  | 30 | 0.56735 | 0.56753 | 0.56771 | 0.56788 | 0.56805
[17 empty] | 31 | 0.5682 | 0.56836 | 0.56851 | 0.56865 | 0.56878
[17 empty] | 32 | 0.56891 | 0.56904 | 0.56917 | 0.56929 | 0.5694
[17 empty] | 33 | 0.57155 | 0.57166 | 0.57177 | 0.57187 | 0.57196
[17 empty] | 34 | 0.57259 | 0.57276 | 0.57292 | 0.57307 | 0.57333
[17 empty] | 35 | 0.57356 | 0.57377 | 0.57395 | 0.57411 | 0.57425
[5 empty] | หมายเหตุ :- |  | การคำนวณใช้วิธีของ กัมเบล (GUMBEL DISTRIBUTION) | [9 empty] | 36 | 0.57438 | 0.5745 | 0.57722
|  |  |  | 2540 | 73.2
|  |  |  | 2541 | 81.4
|  |  |  | 2542 | 74.8
|  |  |  | 2543 | 91.8
|  |  |  | 2544 | 116.8
|  |  |  | 2545 | 99.6
|  |  |  | 2546 | 47.8
|  |  |  | 2547 | 116.4
|  |  |  | 2548 | 70
|  |  |  | 2549 | 56.6
|  |  |  | 2550 | 62
theoretical values for the standard deviation SN.
[17 empty] | 1 | 0 | 0.49838 | 0.64348 | 0.73147 | 0.79278
[17 empty] | 2 | 0.83876 | 0.87493 | 0.90432 | 0.92882 | 0.94963
[17 empty] | 3 | 0.96758 | 0.98327 | 0.99713 | 1.0095 | 1.0206
[17 empty] | 4 | 1.0306 | 1.0397 | 1.0481 | 1.0557 | 1.0628
[17 empty] | 5 | 1.0694 | 1.0755 | 1.0812 | 1.0865 | 1.0914
[17 empty] | 6 | 1.0961 | 1.1005 | 1.1047 | 1.1086 | 1.1124
[17 empty] | 7 | 1.1159 | 1.1193 | 1.1225 | 1.1256 | 1.1235
[17 empty] | 8 | 1.1313 | 1.1339 | 1.1365 | 1.139 | 1.1413
[17 empty] | 9 | 1.1436 | 1.1458 | 1.1479 | 1.1499 | 1.1518
[17 empty] | 10 | 1.1537 | 1.1555 | 1.1573 | 1.1668 | 1.1607
[17 empty] | 11 | 1.1623 | 1.1638 | 1.1653 | 1.1734 | 1.1682
[17 empty] | 12 | 1.1695 | 1.1709 | 1.1722 | 1.1793 | 1.1747
[17 empty] | 13 | 1.1759 | 1.177 | 1.1782 | 1.1844 | 1.1803
[17 empty] | 14 | 1.1814 | 1.1824 | 1.1834 | 1.189 | 1.1854
[17 empty] | 15 | 1.1863 | 1.1872 | 1.1881 | 1.1931 | 1.1898
[17 empty] | 16 | 1.1907 | 1.1915 | 1.1923 | 1.1967 | 1.1938
[17 empty] | 17 | 1.1946 | 1.1953 | 1.196 | 1.223 | 1.1974
[17 empty] | 18 | 1.1981 | 1.1988 | 1.1995 | 1.2032 | 1.2007
[17 empty] | 19 | 1.2014 | 1.202 | 1.2026 | 1.206 | 1.2037
[17 empty] | 20 | 1.2043 | 1.2049 | 1.2054 | 1.2085 | 1.2065
2 |  | 3 | [14 empty] | 21 | 1.207 | 1.2075 | 1.208 | 1.2109 | 1.209
6 | [16 empty] | 22 | 1.2095 | 1.21 | 1.2105 | 1.2101 | 1.2114
yn | 0.49961 | [15 empty] | 23 | 1.2118 | 1.2123 | 1.2127 | 1.2152 | 1.2136
sn | 0.96758 | [15 empty] | 24 | 1.214 | 1.2144 | 1.2148 | 1.2186 | 1.2156
[17 empty] | 25 | 1.2164 | 1.2171 | 1.2178 | 1.2219 | 1.2192
alpha= | 0.042123 | [15 empty] | 26 | 1.2199 | 1.2206 | 1.2212 | 1.225 | 1.2225
mode | 69.0846 | [15 empty] | 27 | 1.2231 | 1.2227 | 1.2242 | 1.2302 | 1.2253
[17 empty] | 28 | 1.2267 | 1.2279 | 1.2291 | 1.2351 | 1.2313
[17 empty] | 29 | 1.2323 | 1.2333 | 1.2342 | 1.2351 | 1.236
[17 empty] | 30 | 1.2368 | 1.2376 | 1.2383 | 1.2391 | 1.2398
[17 empty] | 31 | 1.2405 | 1.2411 | 1.2417 | 1.2423 | 1.2429
[17 empty] | 32 | 1.2435 | 1.244 | 1.2446 | 1.2451 | 1.2456
[17 empty] | 33 | 1.2461 | 1.2465 | 1.247 | 1.2474 | 1.2479
[17 empty] | 34 | 1.2487 | 1.2495 | 1.2502 | 1.2509 | 1.2516
[17 empty] | 35 | 1.2522 | 1.2528 | 1.2534 | 1.254 | 1.2545
[17 empty] | 36 | 1.255 | 1.2555 | 1.256 | 1.2564 | 1.2569
[17 empty] | 37 | 1.2573 | 1.2577 | 2.2581 | 1.2584 | 1.2588
[17 empty] | 38 | 1.2597 | 1.2604 | 1.2612 | 1.2618 | 1.2631
[17 empty] | 39 | 1.2641 | 1.2651 | 1.2659 | 1.2667 | 1.2673
[17 empty] | 40 | 1.2679 | 1.2685 | 1.2826

## กราฟ
ปริมาณน้ำฝนสูงสุด - มิลลิเมตร (ปีน้ำ 2540 - 2550)
สถานี สชป.1 อ.เมือง จ.เชียงใหม่
เวลา | รอบปีการเกิดซ้ำ - ปี
| 2 | 5 | 10 | 25 | 50 | 100 | 200 | 500 | 1000
15 นาที | 18.74 | 29.07 | 35.9 | 44.54 | 50.95 | 57.31 | 63.65 | 72.01 | 78.33
30 นาที | 30.41 | 43.5 | 52.16 | 63.11 | 71.24 | 79.3 | 87.33 | 97.93 | 105.94
45 นาที | 37.53 | 53.61 | 64.25 | 77.7 | 87.67 | 97.57 | 107.44 | 120.46 | 130.3
1 ชั่งโมง | 45.38 | 58.84 | 67.74 | 79 | 87.35 | 95.64 | 103.89 | 114.79 | 123.02
2 ชั่วโมง | 52.98 | 68.57 | 78.9 | 91.94 | 101.62 | 111.23 | 120.8 | 133.43 | 142.97
3 ชั่วโมง | 58.62 | 74.89 | 85.66 | 99.28 | 109.38 | 119.4 | 129.39 | 142.57 | 152.53
6 ชั่วโมง | 66.57 | 85.19 | 97.52 | 113.09 | 124.65 | 136.12 | 147.55 | 162.62 | 174.02
12 ชั่วโมง | 73.65 | 97.42 | 113.15 | 133.03 | 147.78 | 162.42 | 177.01 | 196.25 | 210.79
24 ชั่วโมง | 77.79 | 104.69 | 122.51 | 145.02 | 161.72 | 178.29 | 194.81 | 216.6 | 233.06
เวลา | รอบปีการเกิดซ้ำ - ปี (มิลลิเมตร/ชั่วโมง)
(ชั่วโมง) | 2 | 5 | 10 | 25 | 50 | 100 | 200 | 500 | 1000
0.25 | 74.96 | 116.28 | 143.6 | 178.16 | 203.8 | 229.24 | 254.6 | 288.04 | 313.32
0.5 | 60.82 | 87 | 104.32 | 126.22 | 142.48 | 158.6 | 174.66 | 195.86 | 211.88
0.75 | 50.04 | 71.48 | 85.6667 | 103.6 | 116.8933 | 130.0933 | 143.2533 | 160.6133 | 173.7333
1 | 45.38 | 58.84 | 67.74 | 79 | 87.35 | 95.64 | 103.89 | 114.79 | 123.02
2 | 26.49 | 34.285 | 39.45 | 45.97 | 50.81 | 55.615 | 60.4 | 66.715 | 71.485
3 | 19.54 | 24.9633 | 28.5533 | 33.0933 | 36.46 | 39.8 | 43.13 | 47.5233 | 50.8433
6 | 11.095 | 14.1983 | 16.2533 | 18.8483 | 20.775 | 22.6867 | 24.5917 | 27.1033 | 29.0033
12 | 6.1375 | 8.1183 | 9.4292 | 11.0858 | 12.315 | 13.535 | 14.7508 | 16.3542 | 17.5658
24 | 3.2412 | 4.3621 | 5.1046 | 6.0425 | 6.7383 | 7.4287 | 8.1171 | 9.025 | 9.7108
สถานี P.42 อ.ทุ่งหัวช้าง จ.ลำพูน