## เฉลี่ย-y
สถานี | ช่วงข้อมูล | ปริมาณน้ำเฉลี่ย | พท.รับน้ำ
|  | ล้าน ลบ.ม. | กม2
Y.30 | 2526-2557 | 51.89 | 96
Y.48 | 2554-2556 | 170.69 | 96
Y.45 | 2554-2556 | 108.62 | 142
Y.46 | 2554-25556 | 69.66 | 190
Y.25 | 2523-2549 | 38.8 | 203
Y.27 | 2542-2552 | 58.81 | 229
Y.44 | 2554-2556 | 142.58 | 316.5
Y.34 | 2539-2557 | 115.95 | 331
Y.13A | 2531-34,45 - 57 | 84.32 | 380
Y.13 | 2500-2530 | 100.49 | 382
Y.47 | 2554-2556 | 750.31 | 444
Y.38 | 2542-2557 | 147.43 | 452
Y.24 | 2522-31, 39-57 | 147.27 | 597
Y.36 | 2541-2557 | 390.37 | 822
Y.31 | 2539-2557 | 786.64 | 1976
Y.20 | 2516-2557 | 1434.34 | 5410
Y.2 | 2486-2496 | 1126.77 | 5512
Y.11 | 2492-2503 | 1756.73 | 5542
Y.1C | 2522-2557 | 1764.89 | 7624
Y.43 | 2554-2556 | 4341.67 | 9881
Y.37 | 2542-2557 | 2971.84 | 10306
-1.7617
-1.7617
ปริมาณน้ำเฉลี่ยรายปี = 0.228*พื้นที่รับน้ำ1.0123
R = 0.95
ENVELOPE CURVE

## สูงสุด-y
สถานี | ช่วงข้อมูล | ปริมาณน้ำสูงสุด | พท.รับน้ำ
|  | ลบ.ม./วิ | กม2
Y.30 | 2526-2557 | 86.7 | 96 | 42
Y.48 | 2554-2556 | 463.5 | 96
Y.45 | 2554-2556 | 102.75 | 141.8
Y.46 | 2554-2556 | 70.6 | 190.5
Y.25 | 2523-2549 | 686 | 203
Y.27 | 2542-2553 | 145.61 | 229
Y.44 | 2554-2556 | 235 | 316.5
Y.34 | 2539-2557 | 626.6 | 331
Y.13A | 2531-34,45 - 57 | 125.5 | 380
Y.13 | 2500-2530 | 832 | 382
Y.47 | 2554-2556 | 797.33 | 443.9
Y.38 | 2542-2557 | 500 | 452
Y.24 | 2522-31, 39-57 | 640 | 597
Y.36 | 2541-2557 | 525.92 | 822
Y.31 | 2539-2557 | 1110.6 | 1976
Y.20 | 2516-2557 | 3851.4 | 5410
Y.2 | 2486-2496 | 3300 | 5512
Y.11 | 2492-2503 | 2708 | 5542
Y.1C | 2522-2557 | 2243.6 | 7624
Y.43 | 2554-2556 | 1715.8 | 9881
Y.37 | 2542-2557 | 2150.64 | 10306
2151
ENVELOPE CURVE
ปริมาณน้ำสูงสุดรายปี = 3.13818*พื้นที่รับน้ำ0.6683
R = 0.87

## yield-y
สถานี | Mean annual | ปี | พท.รับน้ำ
| runoff yield |  | กม2 | สถานี | ปริมาณน้ำเฉลี่ยรายปี
| l/s/km2 |  |  |  | ล้าน ลบ.ม.
Y.30 | 17.1398 | 2526-2557 | 96 | Y.30 | 51.89
Y.48 | 56.3807 | 2554-2556 | 96 | Y.48 | 170.69
Y.45 | 24.2558 | 2554-2556 | 142 | Y.45 | 108.62
Y.46 | 11.6258 | 2554-25556 | 190 | Y.46 | 69.66
Y.25 | 6.0608 | 2523-2549 | 203 | Y.25 | 38.8
Y.27 | 8.1435 | 2542-2552 | 229 | Y.27 | 58.81
Y.44 | 14.2849 | 2554-2556 | 316.5 | Y.44 | 142.58
Y.34 | 11.108 | 2539-2557 | 331 | Y.34 | 115.95
Y.13A | 7.0362 | 2531-34,45 - 57 | 380 | Y.13A | 84.32
Y.13 | 8.3417 | 2500-2530 | 382 | Y.13 | 100.49
Y.47 | 53.586 | 2554-2556 | 444 | Y.47 | 750.31
Y.38 | 10.3429 | 2542-2557 | 452 | Y.38 | 147.43
Y.24 | 7.8223 | 2522-31, 39-57 | 597 | Y.24 | 147.27
Y.36 | 15.0591 | 2541-2557 | 822 | Y.36 | 390.37
Y.31 | 12.6236 | 2539-2557 | 1976 | Y.31 | 786.64
Y.20 | 8.4071 | 2516-2557 | 5410 | Y.20 | 1434.34
Y.2 | 6.4822 | 2486-2496 | 5512 | Y.2 | 1126.77
Y.11 | 10.0515 | 2492-2503 | 5542 | Y.11 | 1756.73
Y.1C | 7.3405 | 2522-2557 | 7624 | Y.1C | 1764.89
Y.43 | 13.9331 | 2554-2556 | 9881 | Y.43 | 4341.67
Y.37 | 9.1438 | 2542-2557 | 10306 | Y.37 | 2971.84
10
1100
วิธีการคำนวณหา Mean annual runoff yield
Runoff yield = ปริมาณน้ำ*1000
พื้นที่รับน้ำ*365*0.0864
เมื่อ ปริมาณน้ำ - ล้าน ลบม.
พื้นที่รับน้ำ - ตร.กม.
Runoff Yield - ลิตร/วินาที/ตร.กม.
0.0864 = 60*60*24 / 1,000,000
365 = จำนวนวันใน 1 ปี