## ลุ่มน้ำอิง
สถานี | ช่วงข้อมูล | ปริมาณน้ำเฉลี่ย | ปริมาณน้ำสูงสุด | runoff yield | พท.รับน้ำ
|  | ล้าน ลบ.ม. | ลบ.ม./วินาที | l/s/km2 | กม2
I.6 | 2540 - 2559 | 49.7 | 190 | 10.7944 | 146
I.10 | 2540 - 2544 | 25.26 | 36 | 4.3297 | 185 | 10.87
I.15 | 2540 - 2543 | 242.4 | 187 | 25.1191 | 306
I.17 | 2546 - 2559 | 240.4 | 99.7 | 6.5322 | 1167
I.14 | 2536 - 2559 | 2302.6 | 833.2 | 11.8627 | 6155
227
-1.7617
-1.7617

## น้ำเฉลี่ย
Envelope curve

## น้ำสูงสุด
Envelope curve