## ลุ่มน้ำน่าน
สถานี | ช่วงข้อมูล | ปริมาณน้ำเฉลี่ย | ปริมาณน้ำสูงสุด | runoff yield | พท.รับน้ำ
|  | ล้าน ลบ.ม. | ลบ.ม./วินาที | l/s/km2 | กม2
N.47 | 2522-2531 | 26.53 | 127 | 24.036 | 35
N.44 | 2522-2531 | 10.12 | 73.8 | 7.8269 | 41 | 10.87
N.52 | 2523-2535 | 99.13 | 410 | 64.1509 | 49
N.49 | 2522-2559 | 304.1 | 898 | 63.0258 | 153
N.50 | 2522-2539 | 238 | 475.6 | 39.3069 | 192
N.65 | 2539-2559 | 466.9 | 1486.4 | 24.0737 | 615
N.51 | 2522-2534 | 608.42 | 380 | 25.7582 | 749
N.63 | 2530-2548 | 133.44 | 514 | 5.3697 | 788
N.17 | 2507-2531 | 706.99 | 1843 | 19.3932 | 1156
N.42 | 2520-2547 | 1842.88 | 3200 | 27.7349 | 2107
N.75 | 2549-2559 | 2199.1 | 2166.88 | 32.135 | 2170
N.64 | 2537-2559 | 2629.2 | 2582 | 23.9849 | 3476
N.1 | 2465-2559 | 2951.3 | 2862.5 | 20.5231 | 4560
N.1A | 2497-2505 | 2603.08 | 2037 | 17.9208 | 4606
N.13A | 2530-2559 | 6671 | 4153 | 24.3005 | 8705
N.13 | 2502-2517 | 5359.98 | 4200 | 18.8996 | 8993
N.35 | 2509-2534 | 5052.47 | 5694 | 15.502 | 10335 | 227
-1.7617
-1.7617