## ลุ่มน้ำวัง
สถานี | ช่วงข้อมูล | ปริมาณน้ำเฉลี่ย | ปริมาณน้ำสูงสุด | runoff yield | พท.รับน้ำ
|  | ล้าน ลบ.ม. | ลบ.ม./วินาที | l/s/km2 | กม2
W.26 | 2553 - 2559 | 47.4 | 229 | 10.0203 | 150
W.7 | 2497 - 2503 | 44.71 | 156 | 7.2334 | 196 | 10.87
W.9 | 2500 - 2503 | 61.97 | 774.6 | 5.663 | 347
W.18A | 2554 - 2558 | 255.0129 | 435 | 21.7962 | 371
W.14 | 2521 - 2524 | 80.211 | 183 | 4.0118 | 634
W.14A | 2523 - 2535 | 52.22 | 101.06 | 2.5514 | 649
W.17 | 2523 - 2559 | 185.0818 | 698 | 8.0839 | 726
W.8 | 2497 - 2503 | 134.89 | 600 | 5.6729 | 754
W.25 | 2552 - 2559 | 144.4 | 626.89 | 6.009 | 762
W.17A | 2553 - 2558 | 223.7549 | 467 | 9.0041 | 788
W.20 | 2536 - 2559 | 164.4 | 533.5 | 5.5399 | 941
W.15 | 2513 - 2531 | 154.56 | 563 | 4.4434 | 1103
W.16 | 2514 - 2537 | 255.5 | 687 | 6.3099 | 1284
W.16A | 2538 - 2559 | 266.9 | 743 | 6.08 | 1392
W.22 | 2544 - 2559 | 225 | 573.43 | 4.606 | 1549
W.10A | 2506 - 2559 | 476.8 | 772.4 | 5.4036 | 2798
W.21 | 2542 - 2559 | 542.4 | 900 | 5.1082 | 3367 | 227
W.1C | 2534 - 2559 | 538.4 | 912 | 4.9087 | 3478
W.1 | 2472 - 2509 | 928.48 | 1100 | 8.4603 | 3480
W.1A | 2510 - 2531 | 536.35 | 704 | 4.8858 | 3481
W.5A | 2554 - 2558 | 998.4886 | 901.2 | 5.9988 | 5278
W.6A | 2554 - 2558 | 1839.9566 | 1473.1 | 7.1589 | 8150
W.3A | 2510 - 2559 | 1280 | 1399 | 4.5482 | 8924
W.3 | 2494 - 2509 | 1514.06 | 1756 | 5.3434 | 8985
W.4A | 2514 - 2541 |  | 455 |  | 10507
-1.7617
-1.7617